## Concentration
Filter | Type | Mg | Al | Si | S | K | Ca | Ti | Cr | Mn | Fe | Ni | Cu | Zn | Ga | As | Se | Cd | In | Sn | Te | I | Pb | Cl | Na
3M53155 | Personal sample | 0.0505 | 0.2664 | 0.3887 | 0.14694 | 0.1278 | 0.0783 | 0.029 | 0 | 0.0095 | 0.1549 | [0.0007] | 0.013 | [0.0070] | [0.0033] | 0 | 0 | 0 | [0.05] | [0.05] | [0.23] | 0 | [0.0064] | 0.0445 | 0.0725
3M53146 | Personal sample | 0.0764 | 0.3422 | 0.6654 | 0.28 | 1.03 | 0.2909 | 0.0189 | [0.0014] | 0.0103 | 0.212 | 0 | 0 | [0.0100] | 0 | 0 | 0 | 0 | [0.13] | [0.11] | 0 | 0 | 0 | 0.841 | 0.1002
3M53145 | Personal sample | 0.237 | 0.7431 | 1.9646 | 0.2327 | 0.6618 | 0.3604 | 0.0504 | [0.0022] | 0.0198 | 0.457 | [0.0015] | 0 | [0.0100] | 0 | 0 | [0.0008] | [0.03] | 0 | [0.06] | [0.23] | 0 | 0 | 0.727 | 0.2272
3M53144 | Personal sample | 0.2213 | 0.9458 | 2.0655 | 0.21852 | 0.2933 | 0.3103 | 0.0744 | [0.0007] | 0.0293 | 0.68 | 0.0034 | 0.0109 | 0.009 | 0 | [0.0040] | [0.0008] | 0 | 0 | [0.01] | 0 | 0 | 0 | 0.397 | 0.2389
3M53129 | Personal sample | 0.1753 | 0.6668 | 1.5018 | 0.3285 | 1.398 | 0.3442 | 0.0479 | [0.0007] | 0.0169 | 0.448 | [0.0030] | 0.0174 | 0.0201 | 0 | 0 | 0 | [0.03] | [0.17] | [0.05] | 0 | [0.84] | [0.0032] | 2.156 | 0.144
3M53137 | Personal sample | 0.2121 | 0.804 | 1.9596 | 0.2725 | 0.83 | 0.2682 | 0.0542 | [0.0014] | 0.0117 | 0.556 | 0 | [0.0054] | 0.013 | 0 | 0 | 0 | 0 | [0.13] | [0.05] | [0.87] | 0 | 0 | 0.831 | 0.1897
3M53122 | Personal sample | 0.3016 | 0.8879 | 2.4248 | 0.24223 | 0.4048 | 0.8393 | 0.0744 | [0.0029] | 0.0301 | 0.602 | [0.0007] | [0.0054] | 0.0391 | 0 | [0.0024] | 0.0077 | 0 | 0 | 0 | 0 | [0.22] | 0 | 0.592 | 0.2954
3M53119 | Personal sample | 0.2618 | 1.4259 | 2.412 | 0.2957 | 1.527 | 0.6642 | 0.156 | 0 | 0.0389 | 1.125 | 0 | [0.0076] | [0.0040] | 0 | 0 | 0 | [0.03] | 0 | 0 | 0 | [0.28] | 0 | 2.177 | 0.2291
3M53118 | Personal sample | 0.1422 | 0.6369 | 1.1802 | 0.19141 | 0.1677 | 0.174 | 0.0403 | 0 | 0.0132 | 0.363 | [0.0026] | [0.0087] | [0.0050] | 0 | [0.0016] | 0 | [0.12] | 0 | 0 | [0.39] | 0 | 0 | 0.214 | 0.2394
3M53113 | Personal sample | 0.1518 | 0.903 | 1.5424 | 0.17422 | 0.4122 | 0.2939 | 0.063 | [0.00072] | 0.0191 | 0.469 | [0.0015] | 0 | 0.012 | 0 | 0 | [0.0023] | [0.05] | 0 | 0 | [0.31] | 0 | 0 | 0.756 | 0.1576
3M53111 | Personal sample | 0.1834 | 0.5875 | 1.1514 | 0.3029 | 1.164 | 0.3084 | 0.0403 | [0.0029] | 0.0161 | 0.431 | [0.0007] | [0.0076] | [0.0050] | 0 | 0 | 0 | 0 | 0 | [0.11] | [0.26] | 0 | 0 | 1.218 | 0.1818
3M53079 | Personal sample | 0.2742 | 0.6374 | 1.3196 | 0.23124 | 0.803 | 1.62 | 0.0366 | 0 | 0.0183 | 0.419 | 0 | [0.0043] | [0.0080] | 0.0083 | [0.0016] | [0.0054] | 0 | 0 | [0.05] | 0 | [0.03] | 0 | 1.157 | 0.2134
3M53107 | Personal sample | 0.1252 | 0.4383 | 0.9374 | 0.22128 | 1.142 | 0.1766 | 0.029 | 0 | [0.0015] | 0.286 | [0.0004] | 0 | [0.0080] | [0.0033] | [0.0112] | [0.0039] | 0 | 0 | 0 | 0 | [1.63] | 0.064 | 1.729 | 0.1524
3M53105 | Personal sample | 0.0777 | 0.1349 | 0.2596 | 0.19327 | 0.3269 | 0.2016 | 0.0139 | 0 | 0.0205 | 0.1549 | 0 | 0.0217 | [0.0020] | [0.0025] | 0 | [0.0023] | 0 | 0 | 0 | [0.02] | 0 | 0 | 0.317 | 0.1154
3M53075 | Personal sample | 0.1521 | 0.3923 | 1.3422 | 0.25858 | 0.5979 | 0.3456 | 0.0353 | [0.0007] | 0.0081 | 0.268 | [0.0019] | [0.0022] | [0.0030] | [0.0041] | 0 | 0 | [0.09] | [0.06] | [0.13] | [0.05] | 0 | 0 | 0.484 | 0.1961
3M53076 | Personal sample | 0.224 | 0.607 | 1.3066 | 0.23576 | 1.088 | 0.3804 | 0.0416 | 0 | 0.022 | 0.404 | [0.0004] | [0.0098] | [0.0030] | 0 | 0 | 0 | [0.05] | 0 | [0.02] | [0.38] | [0.03] | [0.0032] | 1.579 | 0.2243
3M53071 | Personal sample | 0.1622 | 0.6994 | 1.1219 | 0.15954 | 0.4159 | 0.317 | 0.024 | 0 | 0.0095 | 0.367 | 0 | [0.0011] | [0.0020] | 0 | 0 | [0.0008] | [0.084] | [0.05] | 0 | [0.29] | [0.51] | [0.0016] | 0.508 | 0.1906
3M53070 | Personal sample | 0.1966 | 0.616 | 1.0158 | 0.17519 | 0.5738 | 0.2332 | 0.0315 | [0.0029] | 0.022 | 0.366 | [0.0011] | 0 | 0.0151 | [0.0041] | 0 | [0.0046] | 0 | 0 | 0 | [0.34] | 0 | 0 | 0.577 | 0.1834
3M53068 | Personal sample | 0.1708 | 0.6069 | 1.0006 | 0.2261 | 1.241 | 0.3905 | 0.034 | 0 | 0.011 | 0.266 | [0.0034] | 0 | [0.0030] | [0.0008] | 0 | 0 | [0.03] | [0.05] | [0.14] | [0.23] | [0.6] | 0 | 1.887 | 0.1245
3M53058 | Personal sample | 0.125 | 0.4787 | 0.896 | 0.11065 | 0.1786 | 0.1513 | 0.0391 | 0 | [0.0015] | 0.315 | [0.00150] | 0.0152 | 0 | 0.0074 | 0 | [0.0008] | 0 | 0 | [0.21] | [0.28] | [0.39] | 0 | 0.1194 | 0.1299
3M53156 | Personal sample | 0.0755 | 0.0959 | 0.0776 | 0.19151 | 0.4487 | 0.146 | 0.0177 | 0 | 0.0205 | 0.1909 | 0 | [0.0022] | 0.0171 | 0 | 0 | 0 | 0 | [0.11] | 0 | 0 | 0 | 0 | 0.265 | 0.0969
3M53159 | Personal sample | 0.0681 | 0.1443 | 0.2897 | 0.17209 | 0.5432 | 0.135 | 0.0164 | 0 | 0.0081 | 0.1522 | [0.0004] | 0 | [0.0070] | [0.0050] | 0 | 0 | [0.08] | 0 | [0.06] | 0 | [0.79] | 0 | 0.634 | 0.1539
3M53173 | Personal sample | 0.1449 | 0.6656 | 1.5262 | 0.2999 | 1.674 | 0.799 | 0.0593 | [0.0007] | 0.0807 | 0.609 | 0 | [0.0054] | 0.0171 | [0.0008] | 0.0048 | [0.0039] | 0 | [0.02] | 0 | [0.02] | [0.37] | 0 | 2.058 | 0.1872
3M53177 | Personal sample | 0.0304 | 0.0737 | 0.2428 | 0.09263 | 0.0679 | 0.0966 | 0.0151 | [0.0014] | 0.0125 | 0.114 | 0 | 0 | [0.0050] | [0.0033] | [0.0024] | 0 | 0 | 0 | [0.06] | 0 | 0 | 0 | 0.0304 | 0.0794
3M53178 | Personal sample | 0.0333 | 0.0308 | 0.1209 | 0.10476 | 0.202 | 0.1035 | [0.0038] | [0.00072] | 0.0066 | 0.1053 | [0.0007] | 0.0119 | [0.0050] | 0.0058 | 0 | 0 | 0 | 0 | [0.08] | [0.31] | 0 | 0 | 0.026 | 0.0649
3M53179 | Personal sample | 0.1263 | 0.3592 | 1.2089 | 0.2075 | 1.117 | 0.3683 | 0.0441 | [0.0007] | 0.0125 | 0.295 | 0 | [0.0119] | 0.013 | 0 | 0 | 0.0054 | [0.03] | [0.11] | 0 | 0 | [0.67] | [0.0032] | 1.034 | 0.1678
3M53187 | Personal sample | 0.0385 | 0.4107 | 0.8115 | 0.08952 | 0.1167 | 0.0571 | 0.0227 | 0.0043 | [0.0037] | 0.246 | [0.0015] | [0.0022] | [0.0060] | 0 | 0 | 0 | 0 | [0.06] | 0 | [0.56] | [0.39] | 0 | 0.0163 | 0.0626
3M53189 | Personal sample | 0.0597 | 0.3306 | 0.8748 | 0.16106 | 0.1732 | 0.105 | 0.0265 | 0 | 0.0044 | 0.209 | [0.0015] | [0.0022] | [0.0080] | [0.0008] | [0.0008] | [0.0015] | 0 | [0.08] | [0.01] | 0 | 0 | [0.0032] | 0.0215 | 0.1192
3M53190 | Personal sample | 0.0987 | 0.4421 | 0.6351 | 0.15589 | 0.261 | 0.1597 | 0.0139 | 0 | 0.011 | 0.1745 | 0 | [0.0130] | [0.0070] | 0 | 0 | 0 | [0.03] | 0 | [0.18] | 0 | 0 | [0.0048] | 0.0437 | 0.0887
3M53194 | Personal sample | 0.0733 | 0.3267 | 0.4332 | 0.14473 | 0.6766 | 0.1184 | 0.0151 | [0.0014] | 0.0059 | 0.1194 | 0 | [0.0022] | [0.0050] | [0.0041] | [0.0032] | [0.0039] | 0 | 0 | [0.25] | 0 | [0.8] | 0 | 0.698 | 0.1113
3M53196 | Personal sample | 0.0543 | 0.4464 | 0.6143 | 0.15456 | 0.2228 | 0.2176 | 0.0214 | 0 | 0.0095 | 0.205 | [0.0007] | 0 | 0.0191 | 0 | [0.0016] | 0 | [0.14] | [0.04] | 0 | 0 | [0.4] | 0 | 0.1179 | 0.0647
3M53203 | Personal sample | 0.0686 | 0.3547 | 0.728 | 0.17449 | 0.2089 | 0.2294 | 0.0227 | 0 | 0.0088 | 0.1773 | [0.0007] | [0.0043] | 0.011 | 0 | 0 | 0 | 0 | [0.02] | 0 | [0.23] | 0 | 0 | 0.0912 | 0.0879
3M53208 | Personal sample | 0.1195 | 0.3692 | 0.9921 | 0.219 | 0.931 | 0.3218 | 0.0378 | 0 | 0.0154 | 0.275 | 0.0041 | [0.0109] | [0.0060] | [0.0025] | [0.0024] | 0 | 0 | 0 | [0.06] | [0.11] | 0 | [0.0016] | 1.052 | 0.1379
3M53209 | Personal sample | 0.0564 | 0.1666 | 0.6967 | 0.12701 | 0.1581 | 0.2995 | 0.034 | 0 | 0.0418 | 0.311 | 0 | [0.0033] | 0.0271 | [0.0050] | 0 | [0.0008] | 0 | 0 | [0.17] | [0.07] | 0 | [0.0064] | 0.0756 | 0.0887
3M53210 | Personal sample | 0.0704 | 0.1054 | 0.3541 | 0.17167 | 0.2817 | 0.0996 | 0.0227 | 0 | [0.0007] | 0.1424 | [0.0022] | [0.0098] | 0.0141 | [0.0017] | 0 | 0 | [0.09] | 0 | 0 | [0.25] | [0.45] | [0.0064] | 0.023 | 0.1303
3M53213 | Personal sample | 0.0692 | 0.2381 | 0.5137 | 0.12242 | 0.2106 | 0.1692 | 0.0277 | 0 | 0.0132 | 0.207 | [0.0019] | [0.0011] | [0.0050] | 0 | 0 | [0.0008] | [0.17] | [0.07] | [0.11] | [0.28] | [0.42] | [0.0048] | 0.0408 | 0.1025
3M53217 | Personal sample | 0.0867 | 0.32 | 0.2947 | 0.20144 | 0.6046 | 0.12 | 0.0164 | [0.0007] | [0.0044] | 0.1658 | 0 | [0.0065] | 0 | [0.0041] | 0 | 0 | 0 | 0 | 0 | 0 | [0.6] | [0.0032] | 0.366 | 0.1057
3M53224 | Personal sample | 0.1842 | 0.659 | 1.6017 | 0.17394 | 0.6752 | 0.4189 | 0.0391 | [0.0022] | 0.0205 | 0.291 | [0.0007] | [0.0109] | [0.0020] | [0.0025] | 0 | 0 | 0 | [0.05] | [0.07] | 0 | [0.7] | [0.0080] | 0.792 | 0.1997
3M53226 | Personal sample | 0.0762 | 0.256 | 0.0923 | 0.13869 | 0.1154 | 0.0716 | 0.0113 | [0.0007] | 0 | 0.0638 | 0 | 0 | [0.0010] | [0.0050] | 0 | 0 | 0 | 0 | 0 | [1.07] | [0.2] | 0 | 0.0267 | 0.1239
3M53231 | Personal sample | 0.0599 | 0.2471 | 0.1428 | 0.13645 | 0.2183 | 0.0782 | [0.0088] | [0.0014] | [0.0007] | 0.1074 | 0 | [0.0087] | [0.0130] | [0.0050] | 0 | [0.0046] | 0 | [0.08] | [0.10] | [0.11] | [1.12] | [0.0016] | 0.0771 | 0.1242
3M53407 | Personal sample | 0.045 | 0.0317 | 0.0465 | 0.4574 | 4.872 | 0.069 | 0.0076 | 0 | 0 | 0.0573 | [0.0007] | [0.0087] | 0.0171 | [0.0025] | 0 | 0 | 0 | 0 | [0.01] | [0.46] | [0.84] | 0 | 9.451 | 0.044
3M53405 | Personal sample | 0.0411 | 0.2626 | 0.3537 | 0.1135 | 0.1631 | 0.16 | 0.0315 | 0 | 0.011 | 0.216 | [0.0004] | [0.0109] | [0.0040] | [0.0017] | [0.0024] | [0.0023] | 0 | [0.05] | [0.10] | [0.18] | 0 | [0.0032] | 0.0667 | 0.0923
3M53402 | Personal sample | 0.0407 | 0 | 0.0857 | 0.13964 | 0.1387 | 0.0665 | [0.0025] | 0.0022 | 0.0037 | 0.0491 | [0.00150] | 0.0119 | 0.01 | 0 | 0 | 0 | 0 | [0.19] | [0.11] | [0.05] | 0 | 0 | 0.0245 | 0.1007
3M53398 | Personal sample | 0.0467 | 0.0237 | 0.028 | 0.17855 | 0.86 | 0.2533 | 0.005 | 0 | [0.0022] | 0.0398 | 0.0034 | 0.0119 | 0.01 | 0 | [0.0048] | 0 | [0.06] | 0 | [0.11] | 0 | 0 | 0 | 1.271 | 0.0952
3M53395 | Personal sample | 0.1315 | 0.4328 | 0.8999 | 0.21086 | 0.6941 | 0.2371 | 0.0303 | [0.0014] | 0.0139 | 0.337 | 0 | [0.0065] | [0.0050] | 0 | 0 | [0.0015] | 0 | [0.15] | [0.04] | [0.46] | [0.96] | 0 | 0.744 | 0.112
3M53393 | Personal sample | 0.1073 | 0.4538 | 0.9058 | 0.19835 | 0.7139 | 0.2771 | 0.0479 | 0 | 0.0132 | 0.37 | [0.0022] | 0 | 0.0141 | [0.0008] | 0 | 0 | 0 | [0.14] | [0.01] | [0.29] | [0.79] | 0 | 1.157 | 0.138
3M53392 | Personal sample | 0.1357 | 0.3361 | 0.845 | 0.16687 | 0.4929 | 0.2398 | 0.0227 | [0.0014] | 0.0081 | 0.272 | [0.0019] | 0 | 0 | 0 | [0.0016] | [0.0015] | 0 | [0.05] | 0 | 0 | [1.43] | 0 | 0.592 | 0.1694
3M53385 | Personal sample | 0.143 | 0.4428 | 0.5335 | 0.13731 | 0.4307 | 0.3184 | 0.0202 | [0.0022] | 0.011 | 0.1778 | [0.0007] | [0.0022] | 0 | [0.0017] | [0.0024] | 0 | 0 | [0.14] | 0 | 0 | 0 | [0.0032] | 0.539 | 0.1061
3M53378 | Personal sample | 0.0783 | 0.1835 | 0 | 0.09435 | 0.3227 | 0.5419 | [0.0038] | 0 | 0.0081 | 0.0387 | 0 | 0 | [0.0050] | [0.0017] | 0 | 0 | 0 | 0 | [0.12] | 0 | 0 | [0.0016] | 0.693 | 0.048
3M53368 | Personal sample | 0.0546 | 0.2025 | 0.197 | 0.07684 | 0.132 | 0.1265 | [0.0063] | [0.0007] | [0.0051] | 0.1407 | [0.0007] | [0.0033] | 0 | 0 | 0 | 0 | 0 | [0.11] | [0.14] | 0 | [0.37] | 0 | 0.0786 | 0.0594
3M53457 | Personal sample | 0.063 | 0.4209 | 0.3362 | 0.07851 | 0.0558 | 0.0973 | 0.0151 | [0.0022] | 0.0139 | 0.1909 | [0.0011] | 0.0185 | [0.0060] | [0.0041] | 0 | 0 | 0 | [0.04] | [0.02] | 0 | 0 | 0 | 0.0415 | 0.0606
3M53455 | Personal sample | 0.0424 | 0.0995 | 0.1062 | 0.21295 | 0.2725 | 0.0517 | 0.0088 | [0.0007] | 0 | 0.096 | 0 | [0.0065] | 0.0211 | 0 | [0.0016] | [0.0008] | [0.03] | 0 | [0.27] | 0 | 0 | 0 | 0.47 | 0.0871
3M53448 | Personal sample | 0.2027 | 0.3536 | 0.891 | 0.3946 | 2.456 | 0.6711 | 0.0441 | 0 | 0.0125 | 0.333 | [0.0007] | 0.013 | [0.0080] | [0.0008] | 0 | 0 | 0 | 0 | 0 | [0.18] | 0 | 0 | 5.453 | 0.2132
3M53444 | Personal sample | 0.1512 | 0.3243 | 1.0873 | 0.23945 | 0.5614 | 0.2156 | 0.0315 | 0 | 0.0191 | 0.266 | 0 | [0.0065] | 0.01 | [0.0058] | [0.0016] | 0 | 0 | [0.02] | [0.05] | 0 | 0 | 0 | 0.878 | 0.2474
3M53440 | Personal sample | 0.1536 | 0.4782 | 1.3434 | 0.20547 | 0.3118 | 0.2222 | 0.0416 | 0.0036 | [0.0015] | 0.341 | [0.0004] | [0.0087] | [0.0040] | 0 | [0.0016] | 0 | 0 | 0 | 0 | 0 | 0 | 0 | 0.465 | 0.2648
3M53438 | Personal sample | 0.0683 | 0.1893 | 0.3238 | 0.08325 | 0.0843 | 0.1465 | 0.0113 | [0.0007] | [0.0037] | 0.1347 | [0.0019] | 0 | [0.0080] | [0.0025] | [0.0008] | 0 | [0.008] | 0 | 0 | [0.26] | [0.59] | 0 | 0.1134 | 0.1016
3M53431 | Personal sample | 0.1358 | 0.4569 | 0.6207 | 0.20159 | 0.4775 | 0.1961 | 0.024 | [0.0043] | 0.0059 | 0.23 | 0 | [0.0119] | [0.0030] | 0 | [0.0008] | [0.0008] | 0 | [0.12] | 0 | 0 | 2.6 | 0 | 0.735 | 0.2097
3M53422 | Personal sample | 0.0826 | 0.3551 | 0.2756 | 0.16835 | 0.6382 | 0.2512 | 0.0202 | 0 | [0.0029] | 0.1789 | 0 | [0.0119] | [0.0090] | 0 | [0.0080] | 0 | [0.05] | 0 | [0.16] | 0 | [0.8] | 0 | 0.974 | 0.0647
3M53421 | Personal sample | 0.064 | 0.4133 | 0.3418 | 0.12357 | 0.3244 | 0.0941 | 0.0113 | [0.00145] | 0.0059 | 0.1593 | 0 | [0.0054] | 0.013 | [0.0017] | 0 | 0 | 0 | 0 | [0.18] | 1.07 | [1.52] | 0 | 0.26 | 0.094
3M53435 | Personal sample | 0.1007 | 0.326 | 0.2823 | 0.13786 | 0.1202 | 0.0836 | 0.0189 | 0 | [0.0007] | 0.1331 | [0.00037] | [0.0109] | 0 | [0.0033] | 0 | 0 | [0.092] | [0.31] | [0.10] | [0.10] | [1.00] | [0.0080] | 0.0927 | 0.1206
3M52966 | Personal sample | 0.0464 | 0.2581 | 0.4908 | 0.06427 | 0.1325 | 0.125 | 0.0303 | 0 | 0.0095 | 0.1565 | 0 | [0.0054] | [0.0030] | [0.0008] | 0 | [0.0054] | [0.05] | 0 | [0.10] | 0 | [1.10] | 0 | 0.0237 | 0.0618
3M52964 | Personal sample | 0.0546 | 0.3268 | 0.2812 | 0.08902 | 0.2822 | 0.0965 | 0.0252 | 0 | 0.0059 | 0.1571 | 0 | [0.0065] | [0.0050] | 0 | [0.0008] | 0 | [0.04] | 0 | 0 | 0 | 0 | 0 | 0.219 | 0.0493
3M52961 | Personal sample | 0.0719 | 0.4832 | 0.6804 | 0.1035 | 0.461 | 0.2106 | 0.0366 | 0 | 0.011 | 0.289 | [0.0026] | [0.0022] | [0.0050] | 0 | 0 | 0 | 0 | 0 | [0.06] | [0.13] | [1.43] | 0 | 0.687 | 0.0919
3M52959 | Personal sample | 0.062 | 0.191 | 0.6775 | 0.15264 | 0.738 | 0.2362 | 0.024 | 0 | 0.0103 | 0.1391 | [0.0015] | 0 | 0.0201 | 0 | [0.0016] | [0.0054] | [0.08] | [0.06] | 0 | 0 | 0 | 0 | 0.672 | 0.0849
3M52954 | Personal sample | 0.0362 | 0 | 0 | 0.09061 | 0.5468 | 0.106 | 0.0088 | 0 | [0.0015] | 0.0376 | [0.0004] | 0 | [0.0040] | 0 | 0 | [0.0015] | [0.084] | [0.12] | [0.18] | [0.72] | 0 | 0.0096 | 0.693 | 0.0426
3M52944 | Personal sample | 0 | 0 | 0 | 0.00352 | 0 | 0.0089 | 0 | 0 | [0.00147] | [0.0005] | 0 | 0 | [0.0050] | 0 | 0 | 0 | 0 | [0.05] | 0 | [0.18] | [0.87] | 0 | 0 | 0.0113
3M52942 | Personal sample | 0.0855 | 0.6154 | 1.1277 | 0.15575 | 0.4583 | 0.2356 | 0.0277 | 0 | 0.0213 | 0.367 | [0.0015] | [0.0054] | [0.0080] | 0 | 0 | [0.0015] | 0 | [0.13] | [0.16] | [0.29] | [1.04] | 0 | 0.685 | 0.0737
3M52936 | Personal sample | 0.0614 | 0.3173 | 0.2005 | 0.08118 | 0.2783 | 0.1467 | [0.0063] | [0.0014] | 0.0073 | 0.1178 | 0 | 0 | 0 | 0 | 0 | [0.0046] | [0.04] | 0 | 0 | [0.31] | 0 | 0 | 0.391 | 0.0617
3M52933 | Personal sample | 0.0746 | 0.3768 | 0.394 | 0.10613 | 0.2635 | 0.1601 | 0.0126 | 0 | [0.0022] | 0.1516 | [0.0007] | [0.0054] | [0.0070] | [0.0033] | 0 | 0 | [0.04] | [0.09] | 0 | [0.59] | [0.2] | 0 | 0.202 | 0.0617
3M52929 | Personal sample | 0.0688 | 0.7137 | 0.8139 | 0.0847 | 0.1675 | 0.127 | 0.029 | 0.008 | 0.0169 | 0.345 | 0 | [0.0087] | 0.012 | 0 | [0.0040] | 0.0108 | [0.08] | [0.07] | [0.02] | 0 | 0 | 0.024 | 0.178 | 0.0859
3M52928 | Personal sample | 0.1768 | 0.472 | 0.9014 | 0.3985 | 2.279 | 0.4184 | 0.0467 | [0.0036] | 0.0176 | 0.294 | [0.0026] | [0.0087] | [0.0080] | [0.0025] | [0.0024] | 0 | [0.11] | 0 | [0.16] | 0 | [0.2] | 0 | 3.712 | 0.1019
3M52922 | Personal sample | 0.0894 | 0.3435 | 0.7193 | 0.13611 | 0.1848 | 0.133 | 0.0202 | 0 | 0.0125 | 0.252 | 0 | 0 | [0.0030] | 0 | [0.0008] | 0 | 0 | 0 | [0.04] | 0 | [0.70] | 0 | 0.0289 | 0.1459
3M52916 | Personal sample | 0.0736 | 0.1993 | 0.5322 | 0.22914 | 0.2254 | 0.33 | 0.0277 | 0 | 0.0264 | 0.2067 | 0 | 0 | 0.0141 | 0 | [0.0008] | 0 | 0 | [0.17] | 0 | [0.44] | 0 | 0 | 0.72 | 0.0714
3M52909 | Personal sample | 0.0266 | 0.0281 | 0.1065 | 0.11386 | 0.3027 | 0.0631 | 0.0076 | 0 | [0.0015] | 0.09 | [0.0034] | [0.0033] | [0.0020] | 0 | [0.0008] | 0 | [0.03] | [0.08] | 0 | 0.97 | 0 | 0 | 0.193 | 0.087
3M52906 | Personal sample | 0.0288 | 0.0481 | 0.1076 | 0.11708 | 0.1024 | 0.069 | 0.0101 | [0.0007] | [0.0022] | 0.0927 | 0 | 0.0185 | [0.0040] | 0 | [0.0008] | [0.0023] | 0 | [0.06] | [0.13] | 0 | 0 | 0 | 0.0282 | 0.0709
3M52905 | Personal sample | 0.0466 | 0.2383 | 0.4759 | 0.3282 | 2.929 | 0.0973 | 0.0151 | 0.0029 | [0.0037] | 0.1396 | 0 | [0.0054] | [0.0060] | [0.0008] | 0 | 0 | [0.04] | 0 | 0 | 0 | [1.60] | 0 | 4.089 | 0.0308
3M52899 | Personal sample | 0.1505 | 0.3438 | 0.3973 | 0.12294 | 0.2773 | 0.299 | 0.0139 | [0.0007] | 0.0073 | 0.1434 | [0.0004] | [0.0054] | [0.0050] | 0 | 0 | 0 | [0.08] | [0.05] | 0 | 0 | 0 | [0.0048] | 0.382 | 0.0675
3M52876 | Personal sample | 0.0532 | 0.2049 | 0.0897 | 0.13017 | 0.2208 | 0.1129 | [0.0076] | [0.0036] | [0.0044] | 0.0753 | [0.0015] | 0 | 0 | 0 | 0 | [0.0008] | 0 | 0 | 0 | [0.31] | [0.2] | [0.0032] | 0.1134 | 0.0443
3M52869 | Personal sample | 0.0504 | 0.2473 | 0.0201 | 0.14462 | 0.1485 | 0.0632 | 0.0076 | [0.0007] | [0.0044] | 0.0458 | 0 | [0.0109] | [0.0110] | 0 | 0.008 | [0.0023] | 0 | 0 | [0.16] | [0.74] | 0 | 0 | 0.0445 | 0.0479
3M52851 | Personal sample | 0.0344 | 0.169 | 0 | 0.06561 | 0.0928 | 0.0296 | 0 | 0 | [0.0007] | 0.0065 | 0 | 0 | [0.0100] | [0.0033] | 0 | 0 | [0.11] | 0 | [0.18] | [0.05] | [0.03] | 0 | 0.0111 | 0.0422
3M53050 | Personal sample | 0.124 | 0.4804 | 0.7638 | 0.20261 | 0.7397 | 0.2713 | 0.0151 | [0.0007] | 0.0095 | 0.322 | 0 | [0.0054] | 0 | 0 | [0.0008] | 0 | 0 | 0 | 0 | 0 | 0 | 0 | 1.191 | 0.1487
3M53049 | Personal sample | 0.1231 | 0.4673 | 0.7796 | 0.27 | 1.039 | 0.4329 | 0.0517 | 0 | 0.0088 | 0.283 | 0 | [0.0109] | [0.0050] | 0 | 0 | 0 | 0 | 0 | [0.07] | [0.61] | [0.14] | 0 | 2.261 | 0.1483
3M53040 | Personal sample | 0.1272 | 0.413 | 1.0761 | 0.15799 | 0.256 | 0.1546 | 0.0315 | [0.0014] | 0.0073 | 0.32 | [0.0019] | [0.0065] | [0.0020] | 0 | 0 | 0 | 0 | [0.02] | [0.05] | [0.64] | 0 | 0 | 0.313 | 0.1779
3M53033 | Personal sample | 0.0543 | 0.0828 | 0.2319 | 0.15712 | 0.2124 | 0.0587 | 0.0126 | 0 | 0.0073 | 0.1227 | 0 | 0.0087 | [0.0070] | [0.0041] | [0.0024] | [0.0015] | 0 | [0.09] | [0.01] | [0.10] | 0 | 0 | 0.0727 | 0.1363
3M53029 | Personal sample | 0.0281 | 0 | 0.2114 | 0.07392 | 0.0794 | 0.1323 | [0.0076] | [0.0014] | 0 | 0.0884 | 0 | [0.0011] | [0.0030] | [0.0050] | [0.0008] | 0 | 0 | [0.02] | 0 | [0.07] | [0.28] | 0 | 0.0956 | 0.0589
3M53022 | Personal sample | 0.1498 | 1.0478 | 2.0221 | 0.22088 | 0.3229 | 0.3121 | 0.098 | 0.0036 | 0.0308 | 0.85 | 0 | [0.0076] | [0.0030] | 0 | [0.0008] | [0.0008] | [0.01] | [0.08] | [0.14] | [0.08] | 0 | 0 | 0.431 | 0.3002
3M53019 | Personal sample | 0.0564 | 0.1061 | 0.2243 | 0.2468 | 1.098 | 0.1578 | 0.0151 | [0.0007] | 0.011 | 0.1178 | 0 | [0.0043] | 0 | 0 | 0 | [0.0015] | [0.09] | [0.08] | 0 | [0.51] | 0 | 0 | 2.562 | 0.0805
3M53013 | Personal sample | 0.0784 | 0.2963 | 0.3666 | 0.12859 | 0.2175 | 0.0721 | 0.0113 | 0 | 0.011 | 0.1467 | 0 | [0.0087] | [0.0080] | 0 | 0 | 0 | 0 | [0.10] | 0 | [0.34] | [0.2] | [0.0048] | 0.165 | 0.1427
3M53001 | Personal sample | 0.0645 | 0.2371 | 0.192 | 0.10012 | 0.5959 | 0.0716 | 0.0076 | 0 | 0.0051 | 0.0671 | 0.0041 | [0.0065] | [0.0060] | 0 | [0.0024] | 0 | 0 | [0.07] | [0.29] | [0.51] | [1.1] | 0 | 0.761 | 0.0912
3M53000 | Personal sample | 0.1142 | 0.4371 | 0.5187 | 0.13927 | 1.088 | 0.2726 | 0.0126 | 0 | 0.0161 | 0.1653 | [0.0019] | [0.0054] | [0.0010] | 0 | 0 | 0 | [0.03] | [0.02] | [0.16] | 0 | 0 | [0.0064] | 1.613 | 0.0636
3M52996 | Personal sample | 0.1181 | 0.7001 | 0.8277 | 0.05595 | 0.0856 | 0.1687 | 0.0403 | 0 | 0.0139 | 0.322 | 0 | [0.0043] | [0.0090] | 0 | 0 | [0.0008] | 0 | [0.08] | [0.04] | 0 | [0.6] | 0 | 0.1327 | 0.1067
3M52994 | Personal sample | 0.0263 | 0.0094 | 0.1658 | 0.13578 | 0.1616 | 0.053 | 0.0139 | [0.0007] | [0.0044] | 0.1184 | [0.0004] | 0 | [0.0070] | 0 | [0.0024] | 0 | [0.042] | 0 | [0.07] | 0 | [0.11] | 0 | 0.1223 | 0.077
3M52992 | Personal sample | 0.0182 | 0.2584 | 0.66 | 0.05749 | 0.1413 | 0.1362 | 0.0265 | 0 | 0.0088 | 0.35 | [0.00037] | 0 | [0.0050] | 0 | 0 | 0 | [0.15] | [0.16] | 0 | 0 | [0.25] | 0 | 0.245 | 0.0831
3M52991 | Personal sample | 0.0411 | 0.1776 | 0.6028 | 0.11917 | 0.1359 | 0.1763 | 0.0315 | [0.0014] | 0.0059 | 0.267 | 0 | 0 | 0.013 | 0.0058 | 0 | 0 | 0 | [0.02] | 0 | 0 | [0.20] | 0 | 0.171 | 0.0666
3M52989 | Personal sample | 0.178 | 0.3413 | 0.7772 | 0.11186 | 0.752 | 0.7786 | 0.0353 | 0 | 0.0587 | 0.305 | 0 | [0.0065] | [0.0070] | 0 | 0 | 0 | 0 | 0 | 0 | [0.13] | [0.51] | 0 | 1.356 | 0.1216
3M52987 | Personal sample | 0.04 | 0.1015 | 0.1523 | 0.1112 | 0.5017 | 0.1046 | 0.0113 | 0 | 0.0073 | 0.1369 | [0.0007] | 0.0152 | [0.0110] | 0 | 0 | [0.0008] | [0.04] | 0 | [0.08] | 0 | [0.20] | 0 | 0.804 | 0.1034
3M52982 | Personal sample | 0.088 | 0.9061 | 2.038 | 0.07606 | 0.2603 | 0.2422 | 0.105 | [0.0014] | 0.0271 | 0.718 | 0 | [0.0119] | [0.0080] | 0.0083 | [0.0008] | [0.0023] | 0 | 0 | [0.13] | [0.15] | 0 | [0.0032] | 0.492 | 0.1025
3M52981 | Personal sample | 0.0396 | 0.079 | 0.0803 | 0.08801 | 0.2469 | 0.0537 | [0.0076] | [0.0014] | [0.0015] | 0.0698 | [0.0004] | 0.0206 | 0 | 0 | 0 | 0 | [0.02] | [0.07] | 0 | 0 | [0.7] | 0 | 0.336 | 0.0954
3M52980 | Personal sample | 0.0814 | 0.361 | 0.4113 | 0.07456 | 0.5568 | 0.2331 | [0.0139] | [0.0014] | [0.0007] | 0.15 | [0.0030] | [0.0130] | [0.0010] | [0.0091] | 0 | 0 | [0.11] | [0.15] | [0.08] | 0 | [0.9] | 0 | 0.778 | 0.0836
3M52968 | Personal sample | 0.0706 | 0.237 | 0.1306 | 0.20823 | 0.905 | 0.1702 | 0.0164 | 0 | 0.0176 | 0.0725 | 0 | [0.0011] | 0.013 | [0.0025] | 0 | 0 | [0.06] | 0 | [0.05] | [0.39] | [0.6] | [0.0032] | 0.916 | 0.0366
3M53293 | Personal sample | 0.1289 | 0.6163 | 0.878 | 0.375 | 2.181 | 0.2803 | 0.0391 | [0.0014] | 0.033 | 0.367 | 0 | 0 | [0.0060] | 0 | 0 | [0.0008] | [0.008] | [0.07] | 0 | [0.02] | 0 | [0.0032] | 2.815 | 0.112
3M53290 | Personal sample | 0.0654 | 0.2451 | 0.6649 | 0.14591 | 0.1574 | 0.1795 | 0.0277 | 0 | 0.0169 | 0.252 | 0 | [0.0065] | [0.0040] | [0.0050] | [0.0008] | [0.0023] | [0.025] | 0 | 0 | 0 | [0.17] | 0 | 0.156 | 0.0668
3M52965 | Personal sample | 0.0398 | 0.2392 | 0.3994 | 0.10609 | 0.5003 | 0.121 | 0.029 | [0.0007] | 0.0073 | 0.221 | [0.0022] | 0.0445 | 0.0221 | [0.0017] | 0 | 0 | [0.017] | 0 | [0.19] | [0.16] | [0.82] | 0 | 0.466 | 0.0569
3M53199 | Personal sample | 0.0881 | 0.569 | 1.3508 | 0.15274 | 0.1593 | 0.2231 | 0.0731 | 0 | 0.044 | 0.465 | 0 | [0.0065] | [0.0100] | [0.0033] | 0 | [0.0023] | 0 | [0.04] | [0.23] | [0.02] | 0 | 0 | 0.1105 | 0.1813
3M52502 | Personal sample | 0.0446 | 0.0613 | 0.2394 | 0.19634 | 1.072 | 0.1015 | 0.0076 | 0 | 0 | 0.072 | [0.0011] | [0.0054] | 0.011 | [0.0008] | 0 | 0 | 0 | [0.10] | [0.06] | 0 | [0.42] | [0.0016] | 1.26 | 0.0739
3M52731 | Personal sample | 0.038 | 0.063 | 0.2085 | 0.18732 | 1.026 | 0.1756 | [0.0038] | 0 | 0.0286 | 0.1205 | [0.0022] | 0 | 0.0141 | [0.0050] | [0.0008] | [0.0015] | 0 | 0 | 0 | 0 | 0 | 0 | 3.116 | 0.0393
3M52274 | Personal sample | 0.0278 | 0 | 0 | 0.20818 | 0.5722 | 0.0475 | 0.0063 | 0 | [0.0029] | 0.0202 | 0 | 0.013 | 0.011 | 0 | 0 | 0 | [0.03] | [0.05] | [0.23] | 0 | 0 | [0.0016] | 0.106 | 0.0663
3M52031 | Personal sample | 0.0785 | 0.4553 | 0.6749 | 0.2952 | 0.2356 | 0.14 | 0.0252 | [0.0007] | 0.0088 | 0.215 | [0.0030] | 0.0098 | [0.0050] | 0 | 0 | 0 | 0 | [0.15] | [0.12] | 0 | [1.2] | 0 | 0.0682 | 0.1979
3M51478 | Personal sample | 0.0838 | 0.3748 | 0.4859 | 0.2854 | 0.5562 | 0.135 | 0.0202 | 0 | [0.0051] | 0.0982 | [0.0030] | 0 | [0.0110] | [0.0017] | 0 | [0.0015] | 0 | [0.11] | 0 | [0.39] | [0.4] | 0 | 1.123 | 0.1228
3M51467 | Personal sample | [0.00023] | 0.00056 | [0.000140] | 0.000209 | 0.00118 | 0.00161 | [0.0025] | 0 | [0.0015] | [0.0033] | 0 | [0.0033] | 0.01 | 0 | 0 | [0.0015] | 0 | 0 | 0 | 0 | [1.18] | 0 | 0 | 0
3M54114 | Personal sample | 0.0403 | 0.1913 | 0.0702 | 0.06497 | 0.1172 | 0.0861 | 0.0101 | 0 | [0.0029] | 0.0775 | 0 | 0 | 0.012 | [0.0025] | 0 | 0 | [0.03] | [0.04] | [0.02] | 0 | 0 | [0.0080] | 0.0816 | 0.0502
3M54224 | Personal sample | 0.0419 | 0.0307 | 0.0491 | 0.25588 | 0.2978 | 0.1129 | 0.0139 | 0 | [0.0037] | 0.0944 | 0 | 0.0174 | [0.0090] | 0 | 0 | [0.0015] | 0 | 0 | 0 | [0.11] | 0 | 0.0096 | 0.129 | 0.0403
3M53967 | Personal sample | 0.0244 | 0 | 0 | 0.10377 | 0.3209 | 0.0787 | 0.0076 | 0 | 0.0037 | 0.0567 | 0 | [0.0109] | 0.009 | 0 | 0 | [0.0031] | 0 | [0.12] | [0.37] | [0.38] | [0.51] | 0 | 0.1075 | 0.0354
3M53796 | Personal sample | 0.0194 | 0.1047 | 0.233 | 0.10094 | 0.0753 | 0.1378 | 0.0227 | 0 | [0.0059] | 0.1358 | 0 | [0.0065] | [0.0070] | 0 | 0 | 0 | 0 | 0 | 0 | 0 | 0 | 0 | 0.0252 | 0.0485
3M53716 | Personal sample | 0.067 | 0.0458 | 0.1582 | 0.2679 | 0.5769 | 0.2616 | 0.0164 | [0.0007] | 0.0088 | 0.0856 | 0 | [0.0033] | [0.0040] | 0 | 0 | 0 | 0 | 0 | 0 | 0 | 0 | 0 | 0.79 | 0.0504
3M53527 | Personal sample | 0.0482 | 0.0637 | 0.1564 | 0.19479 | 0.5054 | 0.1289 | 0.0202 | 0 | 0.011 | 0.1478 | 0 | 0 | [0.0050] | [0.0041] | 0 | 0 | 0 | 0 | [0.10] | [0.44] | [0.76] | 0 | 0.46 | 0.0727
3M52783 | Blank | 0.0197 | 0.038 | 0 | 0.00464 | [0.0012] | 0.016 | 0 | [0.0007] | 0 | 0.0038 | 0 | 0 | 0.01 | 0 | 0 | [0.0054] | [0.10] | 0 | 0 | [0.08] | 0 | [0.0016] | 0 | 0.0126
3M53500 | Blank | 0.0114 | 0 | 0 | 0.00467 | [0.0010] | [0.0032] | 0 | 0 | 0 | 0.006 | 0 | [0.0054] | [0.0040] | [0.0041] | 0 | 0 | 0 | 0 | 0 | 0 | 0 | [0.0032] | [0.0044] | 0.0173
3M54104 | Blank | 0.0099 | 0 | 0 | 0.00435 | [0.0008] | [0.0013] | 0 | 0 | [0.00073] | [0.0016] | 0 | [0.0054] | 0 | 0 | 0 | 0 | 0 | 0 | [0.02] | 0 | [0.70] | 0 | [0.0052] | 0.0153
3M54374 | Blank | 0.0087 | 0 | 0 | 0.00383 | [0.0017] | [0.0013] | 0 | 0 | [0.00073] | [0.0011] | 0 | 0.013 | [0.0050] | 0.005 | 0 | 0 | [0.03] | [0.08] | 0 | [0.02] | [0.90] | 0 | 0 | 0.0134
3M54663 | Blank | 0.0094 | 0 | 0 | 0.00311 | 0 | [0.0026] | 0 | 0 | 0 | [0.0038] | [0.00075] | 0 | [0.0040] | 0 | 0 | 0 | 0 | 0 | 0 | [0.20] | 0 | 0 | 0 | 0.0226
3M54801 | Blank | 0.0131 | 0 | 0 | 0.00546 | 0.0037 | 0.0063 | 0 | 0 | 0.0037 | [0.0033] | [0.00040] | 0 | 0 | 0 | [0.0016] | 0 | [0.01] | [0.08] | [0.10] | [0.13] | 0 | 0 | [0.0022] | 0.0243
3M54802 | Blank | 0.0183 | 0.0941 | 0 | 0.00439 | [0.0029] | 0.0098 | 0 | 0 | [0.0015] | [0.0022] | [0.0019] | [0.0076] | [0.0090] | 0.0066 | 0 | 0 | [0.05] | 0 | 0 | [0.26] | [0.45] | 0 | 0 | 0.0169
3M54895 | Blank | 0.0183 | 0.0755 | 0 | 0.00506 | 0.0062 | 0.0117 | 0 | [0.0022] | 0 | [0.0033] | 0 | [0.0033] | 0 | 0 | [0.0024] | 0 | 0 | [0.01] | [0.14] | 0 | 0 | 0 | 0 | 0.0113
3M52464 | Blank | 0.0249 | 0.0788 | 0 | 0.00908 | 0.0035 | 0.0057 | 0 | 0 | 0 | 0.0055 | [0.0011] | [0.0098] | [0.0040] | [0.0058] | 0 | [0.0015] | 0 | [0.05] | [0.11] | 0 | [0.51] | 0 | [0.0030] | 0.0274
3M52310 | Blank | 0.0265 | 0.1064 | 0.2569 | 0.00504 | 0 | 0.0118 | 0 | [0.0014] | 0 | 0.0065 | 0 | [0.0022] | [0.0050] | [0.0050] | 0 | 0 | [0.034] | 0 | [0.16] | 0 | 0 | 0 | 0 | 0.0193
3M52234 | Blank | 0.011 | 0 | 0 | 0.00359 | [0.0010] | 0.005 | 0 | 0 | [0.0015] | 0.0044 | 0.0026 | 0.0163 | [0.0070] | 0 | 0 | [0.0008] | 0 | [0.03] | 0 | [0.36] | 0 | 0 | 0 | 0.0133
3M52057 | Blank | 0 | 0 | 0 | 0.00397 | [0.0020] | 0.0046 | 0 | 0 | 0 | 0.0076 | [0.0007] | 0 | [0.0010] | 0 | 0 | [0.0023] | 0 | [0.09] | 0 | 0 | [0.20] | [0.0016] | 0 | 0.0106
3M51548 | Blank | 0 | 0 | 0 | 0.00391 | [0.0018] | 0 | 0 | 0 | [0.0022] | [0.0011] | [0.0004] | [0.0119] | [0.0060] | 0 | 0 | 0 | 0 | 0 | [0.01] | 0 | 0 | 0 | 0.0111 | 0.0119
3M51231 | Blank | 0.0085 | 0 | 0 | 0.00411 | 0 | [0.0022] | 0 | 0 | [0.0007] | [0.0022] | 0 | 0 | 0.012 | 0 | [0.0008] | 0 | 0 | 0 | [0.11] | [0.28] | [0.22] | 0 | 0 | 0.0102
3M51135 | Blank | 0.0068 | 0 | 0 | 0.00447 | 0.0047 | [0.0028] | 0 | 0 | [0.00073] | [0.0038] | [0.00112] | 0.0109 | 0 | [0.0025] | [0.0008] | 0 | 0 | 0 | [0.17] | [0.02] | [1.21] | 0 | 0 | 0.0081
3M50953 | Blank | 0.0252 | 0.1077 | 0 | 0.00451 | 0 | 0.0175 | 0 | 0 | 0 | [0.0011] | 0 | [0.0109] | [0.0070] | 0 | 0 | [0.0023] | [0.09] | [0.02] | 0 | 0 | [0.4] | 0 | 0.0096 | 0.0153
3M50807 | Blank | [0.0016] | 0.02539 | 0.00279 | 0.04267 | 0.0066 | 0.0144 | 0 | 0 | 0 | [0.0055] | 0 | 0 | 0.0161 | 0 | 0 | [0.0008] | [0.008] | [0.07] | 0 | [0.28] | 0 | 0 | 0.0156 | 0.0057
3M50778 | Blank | 0.0158 | 0.059 | 0 | 0.00359 | [0.0010] | 0.0043 | [0.0038] | 0 | 0 | 0.0044 | 0 | 0 | [0.0030] | 0 | 0 | 0 | 0 | 0 | [0.07] | [0.34] | [1.3] | 0 | [0.0044] | 0.0136
3M50150 | Personal sample | 0.0422 | 0.1694 | 0.3727 | 0.06505 | 0.2449 | 0.2468 | 0.024 | 0 | 0.0198 | 0.276 | 0 | [0.0043] | [0.0020] | 0 | [0.0008] | 0 | 0 | [0.12] | [0.01] | 0 | 0 | 0 | 0.148 | 0.0639
3M50188 | Personal sample | 0.0195 | 0 | 0 | 0.03556 | 0.1108 | 0.0472 | [0.0025] | 0 | 0.0037 | 0.0273 | 0 | [0.0011] | 0 | [0.0050] | 0 | [0.0015] | 0 | 0 | [0.06] | 0 | 0 | 0 | 0.0697 | 0.0327
3M50148 | Personal sample | 0.1142 | 0.4328 | 1.1693 | 0.15917 | 0.938 | 0.385 | 0.058 | [0.0014] | 0.0169 | 0.351 | 0 | 0.0217 | 0.013 | [0.0033] | [0.0016] | 0 | 0 | [0.04] | [0.06] | 0 | [0.25] | [0.0048] | 1.553 | 0.1157
3M50113 | Personal sample | 0.1047 | 0 | 0.04 | 0.1627 | 1.083 | 0.2094 | 0.0088 | 0 | 0.0088 | 0.0889 | [0.0011] | [0.0054] | 0.009 | 0 | [0.0032] | 0 | 0 | [0.15] | [0.30] | 0 | 0 | 0 | 1.681 | 0.0781
3M50107 | Personal sample | 0.0276 | 0 | 0 | 0.09393 | 0.4731 | 0.0254 | [0.0013] | 0 | 0.0037 | 0.0333 | 0 | 0 | [0.0040] | 0 | 0 | [0.0008] | 0 | 0 | [0.18] | 0 | [0.11] | 0 | 0.625 | 0.0632
3M50080 | Personal sample | 0.0707 | 0.1017 | 0.4774 | 0.27127 | 0.4231 | 0.5828 | 0.0151 | 0 | [0.0029] | 0.0835 | 0 | [0.0087] | [0.0060] | 0 | 0 | 0 | [0.15] | [0.05] | [0.04] | 0 | 0 | 0 | 0.684 | 0.0505
3M50040 | Personal sample | 0.0778 | 0 | 0.1328 | 0.18578 | 1.049 | 0.3507 | 0.0151 | [0.0014] | 0.0073 | 0.0802 | 0 | [0.0022] | [0.0080] | 0 | 0 | 0 | 0 | [0.01] | 0 | [0.03] | 0 | [0.0080] | 1.45 | 0.0636
3M50046 | Personal sample | 0.1203 | 0.9014 | 1.0398 | 0.13362 | 0.995 | 0.3135 | 0.0605 | 0 | 0.0132 | 0.487 | 0 | 0.013 | [0.0040] | [0.0033] | 0 | [0.0015] | 0 | 0 | 0 | 0 | 0 | 0 | 1.613 | 0.0791
3M50039 | Personal sample | 0.0754 | 0.2524 | 0.4053 | 0.15012 | 0.5572 | 0.3524 | 0.0177 | 0.0029 | 0.0088 | 0.1309 | 0 | 0 | [0.0070] | [0.0041] | [0.0048] | 0 | [0.10] | [0.15] | 0 | 0 | 0 | 0 | 0.43 | 0.0978
3M50038 | Personal sample | 0.0491 | 0.1061 | 0 | 0.07633 | 0.1956 | 0.0694 | [0.0025] | [0.0014] | [0.0015] | 0.0491 | 0 | 0 | 0 | 0 | 0 | [0.0054] | 0 | 0 | 0 | [0.11] | [1.6] | 0 | 0.167 | 0.0632
3M50786 | Personal sample | 0.0199 | 0.0139 | 0.0439 | 0.15277 | 0.0858 | 0.081 | 0.0113 | 0 | [0.0015] | 0.054 | [0.0022] | 0 | 0.0151 | [0.0017] | [0.0008] | [0.0039] | [0.01] | [0.15] | 0 | 0 | 0 | 0 | 0.0341 | 0.0468
3M50783 | Personal sample | 0.0442 | 0 | 0 | 0.20611 | 0.69 | 0.0974 | 0.0076 | [0.0007] | [0.0051] | 0.0267 | 0 | 0 | 0 | 0 | 0 | 0 | 0 | [0.04] | [0.14] | [0.07] | 0 | [0.0064] | 1.399 | 0.0564
3M50775 | Personal sample | 0.0218 | 0 | 0.079 | 0.14691 | 0.1882 | 0.106 | 0.0126 | [0.0014] | 0.0081 | 0.1227 | 0 | 0.0163 | [0.0070] | [0.0041] | 0 | 0 | 0 | 0 | 0 | [0.23] | 0 | [0.0016] | 0.0749 | 0.0428
3M50757 | Personal sample | 0.0542 | 0.1257 | 0.3466 | 0.13502 | 0.54 | 0.2401 | 0.0189 | 0 | 0.0183 | 0.1565 | 0 | 0 | 0.012 | [0.0033] | 0 | 0 | 0 | [0.01] | 0 | [0.18] | [0.45] | [0.0016] | 0.604 | 0.0702
3M50755 | Personal sample | 0.0492 | 0.0386 | 0.0621 | 0.2776 | 2.001 | 0.2372 | [0.0050] | 0 | [0.0059] | 0.0791 | [0.0015] | [0.0011] | [0.0010] | 0.0091 | [0.0024] | 0 | [0.05] | 0 | 0 | [0.23] | 0 | 0 | 5.293 | 0
3M50733 | Personal sample | 0.0675 | 0.5303 | 1.0602 | 0.2731 | 1.259 | 0.4688 | 0.0719 | 0 | 0.0447 | 0.434 | [0.0030] | [0.0043] | 0.013 | [0.0033] | 0 | 0 | 0 | [0.18] | [0.06] | [0.29] | 0 | 0 | 1.4 | 0.059
3M50727 | Personal sample | 0.0878 | 0.3796 | 0.7856 | 0.14451 | 0.992 | 0.533 | 0.0366 | 0 | 0.0249 | 0.266 | 0 | 0 | 0.0301 | [0.0017] | [0.0008] | [0.0008] | 0 | 0 | 0 | 0.92 | 0 | [0.0016] | 3.237 | 0.0364
3M50212 | Personal sample | 0.0476 | 0.3061 | 0.3429 | 0.22322 | 0.1968 | 0.1136 | 0.0252 | 0 | 0.0073 | 0.1358 | 0 | [0.0022] | [0.0070] | 0 | [0.0008] | [0.0039] | 0 | [0.19] | [0.07] | [0.18] | 0 | [0.0016] | 0.0971 | 0.0524
3M50193 | Personal sample | 0.0487 | 0.1626 | 0.0958 | 0.10678 | 0.569 | 0.0891 | 0.0139 | [0.0014] | 0.0147 | 0.0807 | 0 | [0.0087] | [0.0050] | 0 | 0 | [0.0015] | 0 | [0.15] | 0 | 0 | [0.8] | 0 | 0.69 | 0.0513
3M50190 | Personal sample | 0.0335 | 0.084 | 0 | 0.09595 | 0.3475 | 0.0627 | 0.0063 | 0 | [0.0022] | 0.0273 | 0 | [0.0011] | [0.0010] | [0.0025] | 0 | 0 | [0.08] | 0 | 0 | 0 | [0.8] | 0 | 0.447 | 0.0384
3M50877 | Personal sample | 0.0797 | 0.2078 | 0.4675 | 0.16919 | 0.5493 | 0.2453 | 0.0214 | [0.0029] | [0.0022] | 0.0393 | [0.0019] | 0 | 0 | 0 | 0 | 0 | [0.076] | [0.09] | 0 | [0.11] | [0.14] | [0.0032] | 0.246 | 0.1046
3M50876 | Personal sample | 0.0372 | 0.0258 | 0.1783 | 0.22424 | 1.753 | 0.1918 | [0.0050] | 0 | 0.0169 | 0.0305 | 0.0026 | 0 | [0.0070] | [0.0008] | 0 | [0.0039] | 0 | 0 | [0.08] | 0.85 | 0 | 0 | 4.052 | 0.0412
3M50871 | Personal sample | 0.0131 | 0 | 0 | 0.4284 | 3.779 | 0.0429 | 0.0088 | 0 | 0.0066 | 0.0256 | 0 | [0.0065] | 0.0161 | [0.0008] | [0.0032] | [0.0031] | [0.01] | 0 | [0.12] | [0.05] | 0 | 0 | 5.064 | 0
3M50833 | Personal sample | 0.0224 | 0 | 0 | 0.13586 | 0.2195 | 0.0361 | 0.0101 | 0 | 0.0081 | 0.0649 | 0 | [0.0043] | 0.01 | 0 | 0 | 0 | [0.017] | [0.09] | 0 | 0 | [0.39] | 0 | 0.1075 | 0.0783
3M50829 | Personal sample | 0.0939 | 0.1426 | 0.5353 | 0.3197 | 2.077 | 0.48 | 0.0265 | 0 | 0.0271 | 0.1609 | 0 | 0.013 | [0.0070] | 0 | [0.0008] | 0 | [0.09] | [0.04] | 0 | 0 | [0.17] | 0 | 4.996 | 0.0595
3M50825 | Personal sample | 0.0366 | 0.1849 | 0.4553 | 0.11759 | 0.208 | 0.1165 | 0.0416 | [0.0007] | 0.0242 | 0.272 | [0.0019] | 0 | [0.0090] | 0 | 0 | [0.0015] | [0.118] | 0 | [0.05] | [0.25] | 0 | 0 | 0.156 | 0.0776
3M50824 | Personal sample | 0.0554 | 0.0189 | [0.0018] | 0.2604 | 1.134 | 0.3456 | 0.0101 | 0 | [0.0015] | 0.0731 | 0.0041 | [0.0033] | [0.0010] | 0.0091 | 0 | 0 | [0.12] | 0 | [0.12] | 0 | [0.11] | 0.0384 | 2.575 | 0.0612
3M50821 | Personal sample | 0.0519 | 0.1466 | 0.0897 | 0.12987 | 0.3515 | 0.0881 | 0.0113 | 0 | [0.0007] | 0.0622 | [0.0015] | [0.0098] | 0.013 | 0 | 0 | 0 | 0 | 0 | [0.04] | [0.13] | [1.0] | 0 | 0.282 | 0.0902
3M50813 | Personal sample | 0.0541 | 0.1708 | 0 | 0.09276 | 0.3086 | 0.1545 | [0.0038] | [0.0007] | [0.0029] | 0.0158 | 0 | [0.0043] | [0.0010] | [0.0008] | [0.0016] | [0.0015] | [0.04] | 0 | [0.04] | 0 | 0 | 0 | 0.245 | 0.0337
3M50794 | Personal sample | 0.0381 | 0.1822 | 0.03 | 0.09778 | 0.1056 | 0.0479 | 0.0126 | 0 | [0.0015] | 0.0584 | 0 | 0 | 0 | 0 | [0.0064] | [0.0015] | 0 | 0 | [0.08] | [0.02] | [0.8] | 0 | 0.0348 | 0.0555
3M51000 | Personal sample | 0.0707 | 0.3794 | 0.2172 | 0.1181 | 0.1848 | 0.1109 | 0.0177 | 0 | 0.0125 | 0.1762 | [0.0007] | [0.0098] | [0.0060] | [0.0033] | 0 | 0 | 0 | [0.01] | [0.01] | 0 | 0 | 0 | 0.276 | 0.1359
3M50998 | Personal sample | 0.0618 | 0.3002 | 0.3849 | 0.3516 | 0.963 | 0.1414 | 0.0151 | 0 | 0.011 | 0.1216 | 0 | 0.0152 | [0.0030] | [0.0017] | [0.0008] | 0 | 0 | 0 | 0 | 0 | 0 | [0.0048] | 1.579 | 0.081
3M50995 | Personal sample | 0.0288 | 0.1785 | 0.2974 | 0.2948 | 0.1561 | 0.0217 | [0.0076] | 0 | [0.0059] | 0.012 | 0 | [0.0011] | [0.0161] | [0.0041] | 0 | [0.0031] | [0.03] | 0 | [0.50] | [0.49] | [1.0] | 0 | 0.171 | 0.048
3M50987 | Personal sample | 0.0198 | 0.1216 | 0.1787 | 0.11218 | 0.1694 | 0.0832 | [0.0038] | [0.00072] | 0.0161 | 0.1544 | 0 | [0.0065] | 0.012 | 0 | 0 | 0 | 0 | 0 | 0 | [0.20] | [0.11] | 0 | 0.196 | 0.048
3M50986 | Personal sample | 0.0362 | 0.0714 | 0.3921 | 0.1586 | 0.6224 | 0.1713 | 0.0113 | [0.0022] | 0.0169 | 0.0971 | 0 | 0 | [0.0030] | [0.0017] | 0 | [0.0023] | [0.02] | [0.08] | [0.13] | [0.03] | [0.98] | 0 | 1.242 | 0.0377
3M50927 | Personal sample | 0.0529 | 0.2513 | 0.6549 | 0.13486 | 0.1968 | 0.2144 | 0.024 | [0.0007] | 0.0088 | 0.232 | 0 | [0.0043] | [0.0040] | 0 | [0.0016] | [0.0008] | [0.05] | [0.10] | 0 | [0.15] | [0.28] | 0 | 0.349 | 0.117
3M50924 | Personal sample | 0.0375 | 0 | 0 | 0.11075 | 0.2797 | 0.098 | [0.0063] | [0.0022] | [0.0022] | 0.0556 | [0.0022] | 0 | [0.0010] | 0 | 0 | [0.0023] | [0.076] | [0.03] | 0 | 0 | [1.29] | 0 | 0.268 | 0.0713
3M50890 | Personal sample | 0.0497 | 0.195 | 0.0818 | 0.12506 | 0.3749 | 0.0587 | [0.0050] | [0.0007] | 0 | 0.066 | [0.0022] | [0.0076] | [0.0040] | 0 | 0 | 0 | 0 | 0 | [0.01] | 0 | [1.7] | [0.0032] | 0.412 | 0.0566
3M50889 | Personal sample | 0.07 | 0.2475 | 0.2007 | 0.08001 | 0.2642 | 0.2035 | [0.0076] | [0.0022] | 0.0081 | 0.0829 | 0 | [0.0076] | [0.0030] | [0.0066] | 0 | [0.0015] | [0.03] | [0.05] | [0.28] | [0.20] | [1.2] | [0.0016] | 0.151 | 0.0485
3M50888 | Personal sample | 0.0583 | 0.1836 | 0.0622 | 0.07714 | 0.4078 | 0.1032 | [0.0050] | 0 | 0.0059 | 0.0687 | 0 | [0.0054] | [0.0040] | 0 | [0.0008] | [0.0039] | [0.13] | [0.12] | [0.01] | 0 | 0 | 0 | 0.56 | 0.0261
3M51187 | Personal sample | 0.0647 | 0.28 | 0.1918 | 0.14319 | 0.5328 | 0.1745 | 0.0126 | 0 | [0.0037] | 0.0895 | [0.0011] | [0.0087] | [0.0030] | [0.0025] | 0 | 0 | [0.03] | 0 | 0 | 0 | [0.7] | [0.0096] | 0.738 | 0.0632
3M51164 | Personal sample | 0.0602 | 0.3328 | 0.491 | 0.20747 | 0.935 | 0.265 | 0.0277 | 0 | 0.0081 | 0.236 | 0.0034 | [0.0076] | [0.0010] | [0.0017] | 0 | 0 | [0.084] | [0.18] | 0 | 0 | 0 | 0 | 1.146 | 0.0996
3M51146 | Personal sample | 0.0752 | 0.0277 | 0.0969 | 0.2933 | 0.633 | 0.191 | 0.0126 | 0 | 0.0081 | 0.0622 | [0.0022] | 0.0141 | 0.0141 | [0.0033] | [0.0056] | 0 | 0 | 0 | [0.04] | 0 | [0.79] | 0 | 0.663 | 0.163
3M51144 | Personal sample | 0.0951 | 0.2917 | 0.9416 | 0.25452 | 0.3835 | 0.2351 | 0.0492 | [0.0007] | 0.0308 | 0.231 | 0 | [0.0054] | [0.0040] | [0.0017] | 0 | 0 | 0 | [0.16] | 0 | 0 | 0 | 0 | 0.495 | 0.226
3M51139 | Personal sample | 0.0373 | 0.2757 | 0.4761 | 0.2878 | 1.512 | 0.2146 | 0.0202 | 0 | 0.0213 | 0.266 | 0 | [0.0022] | 0 | [0.0050] | 0 | 0 | 0 | [0.02] | [0.11] | 0 | 0 | [0.0016] | 2.535 | 0.0533
3M51130 | Personal sample | 0.0572 | 0.1219 | 0.1803 | 0.23903 | 0.3232 | 0.0887 | 0.0126 | 0 | 0.0095 | 0.1549 | [0.0004] | [0.0054] | [0.0030] | [0.0017] | [0.0032] | 0 | 0 | [0.07] | 0 | 0 | [0.51] | [0.010] | 0.132 | 0.0619
3M51129 | Personal sample | 0.0634 | 0.5989 | 0.9497 | 0.3253 | 2.036 | 0.278 | 0.0353 | 0 | 0.0257 | 0.397 | 0 | [0.0033] | 0.0171 | 0 | 0 | 0 | 0 | [0.07] | 0 | [0.13] | [0.53] | 0 | 5.437 | 0.0444
3M51125 | Personal sample | 0.0775 | 0.2585 | 0.0993 | 0.10524 | 0.1875 | 0.1969 | 0.0202 | 0 | 0.0154 | 0.0944 | 0 | [0.0076] | [0.0090] | 0 | 0 | 0 | 0 | [0.06] | [0.13] | 0 | [0.28] | 0.0112 | 0.156 | 0.0418
3M51114 | Personal sample | 0.1544 | 0.5489 | 0.5027 | 0.22507 | 0.981 | 0.7333 | 0.0189 | [0.0014] | 0.0095 | 0.412 | 0 | [0.0141] | [0.0010] | 0 | [0.0088] | 0 | [0.09] | 0 | 0 | 0 | [0.1] | 0 | 1.473 | 0.0703
3M51112 | Personal sample | 0.0777 | 0.7403 | 1.1212 | 0.13304 | 0.2571 | 0.1766 | 0.0454 | 0 | 0.0183 | 0.308 | [0.0004] | [0.0011] | [0.0080] | 0 | 0 | 0 | 0 | [0.12] | 0 | 0 | 0 | 0 | 0.194 | 0.0685
3M51102 | Personal sample | 0.1476 | 0.1461 | 0.2073 | 0.18748 | 0.426 | 0.1227 | 0.0126 | [0.0022] | 0.011 | 0.1396 | [0.0015] | 0 | [0.0070] | 0 | [0.0024] | 0 | [0.18] | [0.15] | 0 | [0.08] | [0.08] | 0 | 0.752 | 0.0541
3M51094 | Personal sample | 0.0641 | 0.3515 | 0.7603 | 0.20009 | 0.5177 | 0.3597 | 0.034 | [0.0036] | 0.0345 | 0.245 | 0 | [0.0043] | 0.0211 | [0.0050] | 0 | 0 | 0 | [0.05] | [0.16] | [0.39] | [1.5] | [0.0032] | 0.645 | 0.0887
3M51092 | Personal sample | 0.0327 | 0.145 | 0.3761 | 0.24277 | 0.2839 | 0.1067 | 0.0202 | [0.0022] | 0.011 | 0.1424 | 0 | [0.0109] | 0.013 | 0 | [0.0040] | 0 | 0 | [0.07] | [0.17] | [0.38] | [0.53] | 0 | 0.168 | 0.0736
3M51083 | Personal sample | 0.1064 | 0.3918 | 1.3395 | 0.10039 | 0.5155 | 0.4835 | 0.0454 | [0.0029] | 0.011 | 0.221 | [0.0011] | [0.0087] | [0.0040] | [0.0008] | 0 | 0 | 0 | [0.02] | [0.02] | [0.31] | 0 | 0 | 0.406 | 0.094
3M51077 | Personal sample | 0.0909 | 0.1827 | 0.4014 | 0.10725 | 1.061 | 0.366 | 0.0126 | 0 | 0.0205 | 0.1484 | 0 | [0.0033] | [0.0030] | [0.0041] | 0 | 0 | [0.050] | [0.11] | [0.01] | [0.39] | 0 | 0 | 1.507 | 0.0473
3M51073 | Personal sample | 0.0511 | 0.0346 | 0.1907 | 0.07062 | 0.1517 | 0.2434 | [0.0063] | 0 | 0.0088 | 0.0796 | 0 | [0.0022] | [0.0090] | [0.0017] | 0 | 0 | [0.06] | 0 | 0 | [0.43] | 0 | 0 | 0.171 | 0.1062
3M51036 | Personal sample | 0.0468 | 0.4401 | 0.6663 | 0.24095 | 0.2788 | 0.1278 | 0.0328 | 0 | 0.011 | 0.282 | [0.0015] | [0.0065] | 0.0201 | [0.0041] | 0 | 0 | 0 | [0.14] | 0 | [0.54] | [0.79] | 0 | 0.48 | 0.1127
3M51026 | Personal sample | 0.1109 | 0.3468 | 0.2656 | 0.12548 | 0.347 | 0.2674 | 0.0164 | 0 | 0.0271 | 0.1707 | [0.0019] | [0.0011] | [0.0080] | [0.0050] | 0 | [0.0015] | [0.07] | [0.01] | [0.02] | 0 | [1.8] | 0 | 0.509 | 0.132
3M51018 | Personal sample | 0.0594 | 0.2363 | 0.1517 | 0.4943 | 1.198 | 0.1931 | [0.0063] | [0.0014] | 0 | 0.0884 | 0 | [0.0033] | 0 | 0 | 0 | [0.0015] | [0.08] | 0 | 0 | [0.56] | [1.2] | 0 | 1.69 | 0.0429
3M51014 | Personal sample | 0.0847 | 0.2841 | 0.4327 | 0.19024 | 0.6044 | 0.2642 | 0.0088 | 0 | [0.0022] | 0.0862 | [0.0004] | 0 | [0.0080] | 0 | [0.0024] | 0 | 0 | 0 | [0.05] | [0.13] | [0.62] | 0 | 0.914 | 0.1682
3M51781 | Personal sample | 0.0982 | 0.4295 | 0.6377 | 0.5789 | 0.2492 | 0.3728 | 0.0252 | 0 | 0.011 | 0.289 | 0 | 0 | 0.013 | 0 | 0 | [0.0008] | 0 | 0 | 0 | 0 | [1.77] | 0 | 0.0586 | 0.0947
3M51780 | Personal sample | 0.1719 | 1.4413 | 2.238 | 0.6109 | 0.6065 | 0.5361 | 0.0794 | 0 | 0.022 | 0.736 | 0 | 0 | [0.0090] | [0.0008] | 0 | 0 | [0.025] | [0.09] | 0 | [0.43] | 0 | 0 | 0.552 | 0.1495
3M51778 | Personal sample | 0.028 | 0.047 | 0.0522 | 0.5053 | 0.3823 | 0.0736 | [0.0038] | [0.0007] | 0.0066 | 0.0736 | [0.0007] | [0.0076] | [0.0060] | [0.0008] | [0.0008] | [0.0015] | 0 | [0.01] | 0 | 0 | [0.06] | [0.0032] | 0.0919 | 0.0574
3M51775 | Personal sample | 0.0863 | 0.1934 | 0.6711 | 1.1066 | 5.321 | 0.3242 | 0.0164 | [0.0014] | [0.0044] | 0.1162 | 0 | 0 | [0.0050] | 0 | [0.0008] | 0 | 0 | 0 | [0.12] | 0 | [1.18] | [0.0016] | 5.172 | 0.0983
3M51769 | Personal sample | 0.032 | 0.0767 | 0.1607 | 0.5478 | 0.69 | 0.1 | 0.0126 | [0.0007] | [0.0015] | 0.1134 | 0 | [0.0065] | [0.0050] | [0.0008] | 0 | 0 | 0 | [0.17] | [0.19] | [0.38] | [0.42] | [0.0032] | 0.418 | 0.0613
3M51767 | Personal sample | 0.051 | 0.2342 | 0.3291 | 0.22277 | 0.7492 | 0.0906 | 0.0126 | [0.0014] | 0.0117 | 0.1194 | [0.0007] | 0.0119 | 0.0151 | [0.0008] | [0.0008] | 0 | [0.08] | 0 | 0 | 0 | 0 | 0 | 1.128 | 0.0994
3M51751 | Personal sample | 0.1085 | 0.4278 | 1.2548 | 0.581 | 0.578 | 0.6093 | 0.0164 | 0 | 0.0095 | 0.1838 | [0.0030] | 0.0109 | [0.0040] | 0 | 0 | 0 | 0 | 0 | [0.14] | 0 | 0 | 0 | 0.388 | 0.1046
3M51757 | Personal sample | 0.0734 | 0.7928 | 1.2078 | 0.22646 | 0.3352 | 0.1354 | 0.0441 | 0 | 0.0301 | 0.409 | 0 | [0.0043] | [0.0030] | 0 | 0 | [0.0008] | [0.03] | 0 | [0.19] | 0 | [0.0] | 0 | 0.134 | 0.0929
3M51747 | Personal sample | 0.0856 | 0.2668 | 0.5 | 0.23077 | 0.4151 | 0.2216 | 0.0113 | [0.0014] | 0.0051 | 0.0687 | [0.0015] | [0.0054] | [0.0060] | 0 | 0 | 0 | 0 | 0 | 0 | [0.03] | [1.4] | [0.0080] | 0.311 | 0.1036
3M51743 | Personal sample | 0.0559 | 0.3984 | 0.3682 | 0.23653 | 0.5609 | 0.0775 | 0.0126 | [0.0029] | [0.0015] | 0.1522 | 0 | [0.0087] | 0.013 | [0.0025] | [0.0024] | 0 | 0 | [0.05] | [0.14] | [0.43] | [0.8] | [0.0016] | 0.903 | 0.08
3M51839 | Personal sample | 0.185 | 0.5066 | 1.047 | 0.19937 | 0.3091 | 0.3843 | 0.0277 | 0.0065 | 0.0132 | 0.1516 | 0 | [0.0098] | 0.012 | [0.0050] | 0 | 0 | [0.04] | [0.10] | [0.46] | [0.26] | 0 | 0 | 0.262 | 0.1309
3M51837 | Personal sample | 0.0387 | 0.1307 | 0.24 | 0.22706 | 0.439 | 0.0678 | [0.0050] | 0 | [0.00147] | 0.06 | 0 | [0.0098] | [0.0010] | [0.0041] | 0 | 0 | [0.03] | [0.04] | 0 | [0.26] | [0.90] | 0 | 0.268 | 0.0648
3M51816 | Personal sample | 0.0946 | 0.9723 | 1.5245 | 0.24484 | 0.6231 | 0.3402 | 0.0668 | [0.0036] | 0.0088 | 0.445 | 0 | [0.0043] | [0.0090] | 0 | 0 | 0 | [0.03] | 0 | 0 | [0.49] | 0 | [0.0080] | 0.79 | 0.0962
3M51814 | Personal sample | 0.1435 | 0.6758 | 1.0944 | 0.23295 | 0.3671 | 0.464 | 0.0643 | [0.0007] | 0.0286 | 0.502 | [0.0019] | [0.0087] | [0.0060] | [0.0008] | [0.0032] | 0 | [0.084] | 0 | [0.11] | 0 | [1.55] | [0.0016] | 0.44 | 0.1306
3M51813 | Personal sample | 0.0585 | 0.3405 | 0.7615 | 0.3459 | 2.415 | 0.102 | 0.0202 | [0.0014] | 0.0147 | 0.1625 | 0 | 0.0141 | 0.0221 | [0.0017] | 0 | 0 | 0 | 0 | [0.10] | [0.21] | 0 | 0 | 5.655 | 0.091
3M51811 | Personal sample | 0.2267 | 1.122 | 2.0751 | 0.3365 | 1.698 | 0.813 | 0.0794 | [0.0022] | 0.0477 | 0.814 | [0.0026] | [0.0033] | 0.0161 | 0 | 0 | 0 | [0.03] | 0 | 0 | 0 | 0 | [0.0048] | 2.792 | 0.1636
3M51796 | Personal sample | 0.0777 | 0.7266 | 1.3031 | 0.17845 | 0.2454 | 0.1893 | 0.0479 | 0 | 0.0132 | 0.412 | [0.0004] | [0.0076] | [0.0060] | [0.0033] | 0 | 0 | [0.10] | [0.05] | 0 | [0.31] | [1.35] | [0.0032] | 0.215 | 0.1525
3M51790 | Personal sample | 0.0625 | 0.368 | 0.2566 | 0.21704 | 0.5824 | 0.0829 | [0.0076] | 0 | [0.0044] | 0.1107 | 0 | 0 | [0.0080] | [0.0041] | [0.0088] | [0.0031] | [0.05] | 0 | 0 | 0 | [0.2] | 0 | 0.532 | 0.0602
3M51789 | Personal sample | 0.0585 | 0.3874 | 0.4216 | 0.18385 | 0.184 | 0.0549 | [0.0076] | 0 | 0.0073 | 0.1544 | [0.0004] | 0.013 | [0.0040] | 0 | 0 | [0.0008] | 0 | 0 | [0.19] | [0.28] | [0.5] | 0 | 0.139 | 0.0748
3M51782 | Personal sample | 0.0676 | 0.4529 | 0.6444 | 0.16862 | 0.1941 | 0.0833 | 0.0265 | 0 | 0.0161 | 0.1887 | [0.0015] | [0.0033] | 0 | [0.0050] | 0 | 0 | [0.12] | 0 | 0 | 0 | 0 | [0.0016] | 0.0927 | 0.1113
3M51456 | Personal sample | 0.0936 | 0.3992 | 0.5944 | 0.22728 | 0.145 | 0.3952 | 0.034 | 0 | [0.0022] | 0.1647 | [0.0022] | [0.0033] | [0.0020] | [0.0033] | 0 | [0.0008] | 0 | [0.02] | 0 | 0 | [1.2] | 0 | 0.233 | 0.1515
3M51418 | Personal sample | 0.0969 | 0.155 | 0.3641 | 0.26017 | 0.785 | 0.3129 | 0.0202 | 0 | 0.0103 | 0.1222 | [0.0026] | [0.0109] | [0.0090] | [0.0058] | 0 | 0 | [0.13] | 0 | 0 | 0 | [0.22] | [0.0016] | 1.098 | 0.0985
3M51408 | Personal sample | 0.1192 | 0.4957 | 0.9689 | 0.411 | 0.6995 | 0.4186 | 0.0366 | [0.0007] | 0.0213 | 0.349 | [0.0004] | 0.0185 | 0.012 | 0.0124 | 0 | [0.0023] | [0.08] | 0 | 0 | [0.15] | 0 | 0.427 | 0.99 | 0.0996
3M51406 | Personal sample | 0.0466 | 0.224 | 0.6005 | 0.3269 | 0.2671 | 0.1488 | 0.0227 | [0.0014] | 0.0066 | 0.1554 | [0.0007] | [0.0076] | [0.0080] | [0.0033] | 0 | 0 | [0.04] | 0 | 0 | [0.23] | 0 | 0.0096 | 0.0615 | 0.1348
3M51400 | Personal sample | 0.033 | 0.1532 | 0.325 | 0.28387 | 0.2225 | 0.1243 | 0.0088 | [0.0022] | 0.0073 | 0.1211 | 0 | [0.0054] | [0.0090] | [0.0008] | 0 | [0.0008] | 0 | [0.04] | 0 | 0 | 1.6 | 0 | 0.086 | 0.0832
3M51385 | Personal sample | 0.0606 | 0.6776 | 0.805 | 0.3186 | 0.3392 | 0.1609 | 0.0315 | 0 | 0.0132 | 0.336 | 0 | [0.0076] | 0.0151 | 0 | [0.0024] | 0 | 0 | 0 | [0.13] | 0 | 0 | 0 | 0.204 | 0.1078
3M51377 | Personal sample | 0.0411 | 0.1012 | 0.1184 | 0.24629 | 0.1601 | 0.0384 | 0.0139 | 0 | [0.0037] | 0.1113 | 0 | 0.0119 | [0.0010] | 0 | 0 | [0.0031] | 0 | 0 | 0 | 0 | 0 | [0.0016] | 0.0304 | 0.0873
3M51366 | Personal sample | 0.0526 | 0.2862 | 0.3985 | 0.3581 | 0.1902 | 0.1382 | 0.0177 | 0 | [0.0051] | 0.1396 | 0 | 0.0163 | [0.0100] | 0 | 0 | 0 | [0.05] | [0.11] | 0 | [0.15] | [0.4] | 0 | 0.0682 | 0.0977
3M51359 | Personal sample | 0.0883 | 0.2821 | 0.3251 | 0.337 | 0.114 | 0.2202 | [0.0063] | 0 | [0.0029] | 0.0469 | [0.0015] | 0.0141 | [0.0040] | 0.0091 | [0.0032] | [0.0015] | [0.02] | 0 | [0.08] | 0 | 0 | 0 | 0.0601 | 0.093
3M51356 | Personal sample | 0.0549 | 0.4206 | 0.5493 | 0.3385 | 2.524 | 0.1393 | 0.0353 | 0 | 0.0103 | 0.251 | 0 | 0 | [0.0100] | [0.0041] | [0.0024] | [0.0039] | 0 | [0.08] | 0 | [0.28] | [1.2] | 0 | 5.546 | 0.0434
3M51617 | Personal sample | 0.0828 | 0.5958 | 0.7418 | 0.21544 | 0.6219 | 0.1651 | 0.0353 | [0.0022] | 0.0286 | 0.292 | 0 | 0 | [0.0020] | 0 | 0 | 0 | 0 | [0.20] | [0.07] | [0.10] | [0.3] | [0.0016] | 0.503 | 0.1456
3M51612 | Personal sample | 0.2241 | 0.2714 | 0.1689 | 0.17147 | 0.5341 | 0.2515 | [0.0076] | 0 | [0.0044] | 0.1396 | [0.0007] | [0.0076] | [0.0050] | [0.0008] | 0 | 0 | 0 | 0 | [0.24] | [0.02] | 0 | [0.0096] | 0.473 | 0.1062
3M51600 | Personal sample | 0.1151 | 0.5634 | 1.4729 | 0.26356 | 0.6944 | 0.3415 | 0.0454 | 0 | 0.0198 | 0.272 | 0 | [0.0022] | [0.0050] | [0.0008] | 0 | 0 | 0 | [0.04] | 0 | 0 | 0 | 0 | 0.592 | 0.2565
3M51551 | Personal sample | 0.0878 | 0.5977 | 1.1124 | 0.3611 | 0.3004 | 0.1815 | 0.0467 | [0.0007] | 0.0337 | 0.478 | 0 | [0.0011] | 0.013 | [0.0008] | 0 | 0 | [0.050] | [0.02] | 0 | 0 | 0 | 0 | 0.083 | 0.2241
3M51532 | Personal sample | 0.0971 | 0.366 | 1.17 | 0.6142 | 0.5007 | 0.6601 | 0.053 | [0.0022] | [0.0051] | 0.27 | 0 | [0.0033] | 0.0231 | [0.0025] | 0 | 0 | 0 | 0 | [0.22] | [0.44] | [0.14] | 0 | 0.234 | 0.1941
3M51510 | Personal sample | 0.0442 | 0.4985 | 0.6801 | 0.5611 | 0.3367 | 0.0778 | 0.0441 | [0.0007] | [0.0059] | 0.332 | 0 | [0.0065] | 0 | 0 | [0.0008] | 0 | 0 | [0.01] | [0.06] | [0.11] | 0 | 0 | 0.04 | 0.1093
3M51500 | Personal sample | 0.0178 | 0 | 0.0936 | 0.10548 | 0.2013 | 0.1319 | [0.0063] | [0.0022] | 0.0066 | 0.156 | 0 | 0 | 0 | [0.0058] | 0 | 0 | 0 | 0 | [0.07] | [0.51] | 0 | 0 | 0.144 | 0.0598
3M51486 | Personal sample | 0.0471 | 0.3843 | 0.2323 | 0.10753 | 0.2235 | 0.0385 | 0.0088 | 0 | [0.0044] | 0.1282 | 0 | [0.0033] | [0.0030] | [0.0058] | [0.0024] | 0 | 0 | 0 | [0.13] | [0.70] | [1.4] | 0 | 0.137 | 0.069
3M51469 | Personal sample | 0.0876 | 0.3345 | 0.4884 | 0.21567 | 0.168 | 0.0946 | [0.0088] | [0.0029] | [0.0029] | 0.0665 | [0.0067] | 0 | 0 | 0 | 0 | 0 | [0.06] | 0 | [0.11] | 0 | [0.9] | 0 | 0.1001 | 0.1669
3M51466 | Personal sample | 0.0756 | 0.3388 | 0.4077 | 0.2538 | 0.5143 | 0.1553 | 0.0101 | [0.0007] | [0.0044] | 0.09 | 0 | [0.0022] | [0.0080] | 0 | [0.0032] | 0 | 0 | [0.12] | [0.17] | [0.41] | 0 | [0.0032] | 0.973 | 0.0911
3M51284 | Personal sample | 0.0589 | 0.0526 | 0.0641 | 0.11254 | 0.6034 | 0.1186 | [0.0050] | 0 | 0.0051 | 0.0644 | 0 | 0 | [0.0050] | [0.0041] | [0.0048] | 0 | [0.06] | [0.15] | [0.04] | 0 | [0.1] | 0 | 0.878 | 0.0455
3M51280 | Personal sample | 0.0215 | 0 | 0.0464 | 0.08011 | 0.153 | 0.0505 | [0.0038] | [0.00072] | 0 | 0.0256 | 0.0041 | [0.0054] | [0.0040] | 0.0091 | [0.0024] | 0 | 0 | [0.02] | [0.18] | [0.29] | [0.73] | [0.0032] | 0.0704 | 0.0315
3M51278 | Personal sample | 0.0559 | 0.0905 | 0.2455 | 0.4157 | 3.856 | 0.2312 | 0.024 | 0 | 0.022 | 0.1074 | [0.0015] | [0.0065] | [0.0080] | [0.0066] | [0.0024] | 0 | 0 | 0 | [0.17] | [0.11] | [0.11] | 0 | 9.216 | 0
3M51273 | Personal sample | 0.1524 | 0.7301 | 1.2152 | 0.5044 | 2.987 | 0.655 | 0.0605 | 0 | 0.0337 | 0.43 | [0.0019] | [0.0087] | [0.0040] | 0 | [0.0032] | 0 | 0 | [0.04] | 0 | [0.05] | [0.37] | 0 | 4.561 | 0.0649
3M51270 | Personal sample | 0.0183 | 0 | 0.0307 | 0.4635 | 2.579 | 0.2222 | [0.0076] | 0 | 0.0059 | 0.0387 | 0 | 0 | 0.0211 | [0.0025] | [0.0032] | 0 | 0 | 0 | 0 | [0.23] | [0.73] | 0 | 8.586 | 0
3M51253 | Personal sample | 0.0196 | 0.0399 | 0.0141 | 0.14128 | 1.532 | 0.042 | 0.0101 | [0.0022] | 0.0066 | 0.0556 | [0.0007] | [0.0065] | 0.009 | 0 | 0 | 0 | 0 | 0 | 0 | 0 | [0.22] | [0.0016] | 2.749 | 0.0377
3M51202 | Personal sample | 0.0906 | 0.4526 | 0.754 | 0.15841 | 0.2022 | 0.14 | 0.0315 | 0.0065 | 0.0249 | 0.329 | 0 | [0.0087] | [0.0010] | 0 | [0.0008] | [0.0015] | [0.07] | 0 | 0 | [0.23] | [0.84] | 0 | 0.256 | 0.243
3M51199 | Personal sample | 0.0835 | 0.17 | 0.109 | 0.1602 | 0.1894 | 0.0665 | 0.0088 | 0 | [0.0015] | 0.0338 | [0.0011] | [0.0065] | 0.011 | 0 | [0.0024] | 0 | 0 | [0.02] | 0 | [0.41] | [0.1] | 0 | 0.1357 | 0.1852
3M51198 | Personal sample | 0.0664 | 0.3248 | 0.2647 | 0.11309 | 0.4943 | 0.164 | 0.0126 | 0 | 0.0337 | 0.1211 | 0 | [0.0033] | [0.0020] | [0.0025] | 0 | [0.0015] | [0.08] | [0.06] | 0 | 0 | [1.0] | 0 | 0.896 | 0.0682
3M51188 | Personal sample | 0.059 | 0.3055 | 0.2236 | 0.092 | 0.1667 | 0.0957 | [0.0063] | 0 | [0.0037] | 0.0938 | 0 | 0.0163 | 0.012 | [0.0008] | 0 | 0 | 0 | 0 | [0.21] | [0.43] | [0.06] | 0 | 0.191 | 0.1277
3M51353 | Personal sample | 0.0463 | 0.2636 | 0.1386 | 0.23038 | 0.1529 | 0.0507 | 0.0076 | [0.0007] | 0 | 0.0693 | [0.0011] | [0.0011] | 0 | 0 | [0.0016] | [0.0023] | 0 | 0 | [0.02] | [0.15] | 0 | [0.0016] | 0.026 | 0.077
3M51338 | Personal sample | 0.045 | 0.2804 | 0.5835 | 0.20064 | 0.3422 | 0.1027 | 0.0139 | 0 | 0.0073 | 0.1298 | 0 | [0.0043] | 0.009 | 0 | 0 | 0 | 0 | 0 | 0 | [0.29] | [1.18] | 0 | 0.1149 | 0.1085
3M51332 | Personal sample | 0.1579 | 1.1717 | 2.0277 | 0.3317 | 1.069 | 0.433 | 0.0416 | 0.0051 | 0.0081 | 0.49 | 0 | [0.0054] | 0.0261 | [0.0008] | 0 | 0 | [0.04] | [0.06] | [0.23] | [0.52] | [0.67] | [0.0048] | 2.073 | 0.0707
3M51328 | Personal sample | 0.0228 | 0.0257 | 0.0718 | 0.14796 | 0.4051 | 0.0556 | 0.0113 | [0.00145] | 0.0051 | 0.0709 | 0 | 0 | [0.0040] | [0.0008] | 0 | [0.0031] | 0 | 0 | 0 | [0.08] | 0 | [0.0032] | 0.242 | 0.053
3M51322 | Personal sample | 0.1032 | 1.0415 | 1.6461 | 0.2799 | 1.97 | 0.4029 | 0.0618 | 0 | 0.022 | 0.527 | [0.0007] | [0.0054] | 0.0221 | [0.0050] | [0.0016] | 0 | 0 | 0 | 0 | [0.08] | [0.06] | [0.0016] | 3.815 | 0.0769
3M51314 | Personal sample | 0.0704 | 0.0251 | 0.0771 | 0.12932 | 0.1386 | 0.3578 | [0.0025] | 0 | [0.0022] | 0.0349 | 0 | [0.0043] | [0.0040] | 0 | 0 | [0.0023] | 0 | [0.11] | [0.14] | [0.20] | [0.14] | [0.0032] | 0.145 | 0.0575
3M51312 | Personal sample | 0.0273 | 0.0511 | 0.2069 | 0.12314 | 0.1224 | 0.1071 | 0.0126 | 0 | [0.0051] | 0.1254 | [0.0007] | [0.0054] | [0.0010] | 0 | 0 | [0.0015] | 0 | 0 | 0 | [0.03] | [0.59] | 0 | 0.0386 | 0.0441
3M51310 | Personal sample | 0.1022 | 0.5059 | 0.4659 | 0.20889 | 0.4946 | 0.4542 | 0.0416 | [0.0014] | 0.0073 | 0.348 | 0 | 0.0174 | [0.0070] | [0.0017] | 0 | [0.0046] | [0.01] | [0.07] | [0.21] | [0.48] | [1.0] | 0 | 0.756 | 0.0909
3M51307 | Personal sample | 0.062 | 0.1939 | 0.0708 | 0.169 | 0.5352 | 0.1426 | [0.0025] | [0.0014] | [0.0015] | 0.0442 | 0 | [0.0022] | 0 | 0 | 0 | 0 | [0.02] | [0.02] | [0.14] | [0.41] | 0 | 0 | 0.7 | 0.0472
3M51291 | Personal sample | 0.0936 | 0.7536 | 0.9548 | 0.15851 | 0.967 | 0.6327 | 0.0391 | 0 | 0.0381 | 0.476 | [0.0019] | 0 | 0.0201 | 0 | 0 | 0 | 0 | 0 | [0.25] | [0.07] | [0.73] | [0.0032] | 2.01 | 0.0513
3M51914 | Personal sample | 0.0392 | 0.214 | 0.2974 | 0.4647 | 0.2753 | 0.1324 | 0.0126 | 0 | 0.0073 | 0.126 | 0 | [0.0065] | [0.0020] | [0.0050] | [0.0008] | 0 | 0 | 0 | 0 | 0 | [0.4] | [0.0032] | 0.0319 | 0.0613
3M51909 | Personal sample | 0.0651 | 0.3289 | 0.8286 | 0.5418 | 1.093 | 0.2343 | 0.0151 | [0.0014] | 0.0183 | 0.1658 | 0 | [0.0065] | [0.0050] | 0 | 0 | 0 | 0 | [0.12] | [0.22] | 0 | 0 | 0 | 0.407 | 0.0784
3M51895 | Personal sample | 0.0386 | 0 | 0.0254 | 0.546 | 0.7329 | 0.0865 | 0.0076 | 0 | 0.0037 | 0.0524 | [0.0007] | [0.0087] | [0.0060] | 0 | 0 | 0 | 0 | 0 | 0 | 0 | [1.35] | [0.0048] | 0.4 | 0.0871
3M51881 | Personal sample | 0.3008 | 0.2498 | 0.6983 | 0.4572 | 0.758 | 0.6158 | 0.0277 | 0 | 0.0264 | 0.208 | [0.0004] | [0.0043] | [0.0030] | 0 | 0 | 0 | [0.025] | 0 | [0.08] | [0.29] | [0.51] | [0.0064] | 0.505 | 0.1599
3M51874 | Personal sample | 0.0923 | 0.8752 | 1.3561 | 0.3993 | 0.4087 | 0.5986 | 0.0731 | 0 | 0.0235 | 0.698 | 0.0037 | 0.0119 | [0.0050] | [0.0041] | [0.0008] | [0.0023] | [0.07] | 0 | [0.08] | [0.05] | 0 | 0 | 0.104 | 0.1805
3M51873 | Personal sample | 0.089 | 0.3455 | 0.4968 | 0.4984 | 0.7402 | 0.3039 | 0.029 | [0.0022] | 0.011 | 0.274 | [0.0015] | 0 | [0.0100] | [0.0033] | [0.0040] | [0.0015] | [0.03] | 0 | 0 | 0 | [0.14] | 0 | 0.233 | 0.171
3M51861 | Personal sample | 0.0633 | 0.6191 | 0.9509 | 0.20661 | 0.314 | 0.1369 | 0.029 | [0.0022] | 0.0117 | 0.302 | [0.0004] | 0 | 0.012 | 0 | 0 | [0.0054] | 0 | 0 | 0 | [0.52] | 0 | [0.0016] | 0.139 | 0.1092
3M51859 | Personal sample | 0.0422 | 0.1457 | 0.1544 | 0.2421 | 1.249 | 0.1221 | 0 | 0 | [0.0037] | 0.0644 | 0 | [0.0054] | [0.0110] | 0.0099 | [0.0040] | [0.0031] | 0 | 0 | [0.13] | [0.15] | 0 | 0 | 3.022 | 0.0772
3M51855 | Personal sample | 0.0803 | 0.3785 | 0.5431 | 0.22873 | 0.3343 | 0.1844 | 0.0227 | 0 | 0.0095 | 0.1134 | [0.0004] | 0.0109 | [0.0050] | [0.0008] | 0 | [0.0039] | [0.10] | 0 | 0 | [0.46] | [1.2] | 0 | 0.128 | 0.125
3M51851 | Personal sample | 0.0638 | 0.2932 | 0.1616 | 0.19826 | 0.1702 | 0.0861 | 0.0076 | [0.0036] | [0.0022] | 0.0633 | 0 | [0.0065] | 0.011 | 0 | 0 | 0 | 0 | [0.04] | 0 | [0.21] | [1.0] | 0 | 0.083 | 0.0991
3M51942 | Personal sample | 0.0601 | 0.2934 | 0.2401 | 0.6461 | 0.6551 | 0.1011 | 0.0151 | 0 | 0.0139 | 0.1342 | [0.0011] | 0 | 0 | 0 | [0.0040] | 0 | [0.02] | 0 | 0 | [0.26] | [1.9] | 0 | 0.388 | 0.0879
3M51937 | Personal sample | 0.0992 | 0.4108 | 0.46 | 0.711 | 0.4719 | 0.2235 | 0.0441 | 0 | 0.0117 | 0.273 | 0 | [0.0022] | 0.012 | [0.0008] | 0 | 0 | 0 | [0.02] | 0 | 0 | 0 | 0 | 0.134 | 0.1774
3M51933 | Personal sample | 0.0298 | 0.062 | 0.0721 | 0.6166 | 0.2349 | 0.0349 | [0.0025] | 0 | [0.0029] | 0.0911 | [0.0011] | [0.0065] | [0.0070] | [0.0025] | [0.0024] | 0 | 0 | 0 | [0.07] | [0.26] | 0 | [0.0032] | [0.0007] | 0.0883
3M51931 | Personal sample | 0.0696 | 0.2305 | 0.5084 | 0.6194 | 0.4568 | 0.1928 | 0.0113 | [0.0014] | 0.0088 | 0.1958 | 0 | [0.0033] | 0.011 | [0.0033] | [0.0008] | 0.0077 | 0 | [0.11] | 0 | [0.08] | 0 | 0 | 0.148 | 0.0972
3M51929 | Personal sample | 0.051 | 0.2331 | 0.4847 | 0.6144 | 0.771 | 0.1693 | 0.029 | 0 | 0.0132 | 0.221 | [0.0004] | 0.0141 | 0.0161 | [0.0025] | 0 | 0 | [0.08] | 0 | 0 | [0.03] | 0 | 0 | 0.715 | 0.0784
3M51928 | Personal sample | 0.1115 | 0.199 | 0.2748 | 0.6654 | 1.131 | 0.1686 | 0.0151 | [0.0022] | 0.011 | 0.15 | [0.0019] | [0.0043] | 0.011 | [0.0041] | 0 | 0 | 0 | 0 | [0.16] | 0 | [0.31] | 0 | 0.491 | 0.1058
3M51926 | Personal sample | 0.0367 | 0.2368 | 0.4336 | 0.529 | 0.1435 | 0.0996 | 0.0164 | [0.0007] | 0.0147 | 0.218 | [0.0022] | 0 | [0.0090] | 0 | [0.0056] | 0 | 0 | 0 | [0.18] | [0.11] | [0.37] | 0 | 0.0126 | 0.0956
3M51924 | Personal sample | 0.0907 | 0.4517 | 0.6733 | 0.6187 | 1.146 | 0.2184 | 0.0151 | 0 | 0.0088 | 0.1484 | [0.0007] | [0.0043] | [0.0070] | 0 | [0.0008] | 0 | [0.02] | [0.04] | [0.11] | [0.25] | [1.8] | 0 | 0.809 | 0.1288
3M51916 | Personal sample | 0.0521 | 0.2212 | 0.1261 | 0.6567 | 0.4976 | 0.058 | [0.0063] | [0.0014] | [0.0022] | 0.1031 | [0.0019] | [0.0087] | [0.0100] | 0 | 0 | [0.0023] | [0.03] | [0.02] | 0 | [0.26] | [1.2] | 0 | 0.0267 | 0.1063
3M51915 | Personal sample | 0.0476 | 0.4107 | 0.3079 | 0.5146 | 0.4536 | 0.097 | 0.0151 | [0.0036] | [0.0007] | 0.1494 | 0 | 0 | [0.0080] | [0.0041] | 0 | 0 | [0.060] | 0 | [0.11] | [0.03] | 0 | 0.016 | 0.0675 | 0.0692
3M51685 | Personal sample | 0.0939 | 0.3512 | 0.5436 | 0.21757 | 0.3619 | 0.2714 | 0.0416 | [0.0014] | 0.0169 | 0.1844 | [0.0011] | [0.0033] | 0.105 | [0.0050] | 0 | 0 | 0 | [0.04] | 0 | [0.26] | 0 | 0 | 0.346 | 0.2105
3M51684 | Personal sample | 0.1252 | 0.8504 | 1.5585 | 0.3279 | 2.652 | 0.5127 | 0.058 | [0.0007] | 0.0242 | 0.376 | 0 | 0.0152 | [0.0040] | 0 | [0.0008] | 0 | [0.03] | [0.18] | 0 | 0 | [0.45] | [0.0016] | 7.148 | 0.1041
3M51678 | Personal sample | 0.0287 | 0.1221 | 0.1816 | 0.3586 | 3.199 | 0.0879 | 0.0151 | 0 | 0.0051 | 0.12 | 0 | [0.0065] | 0.0201 | [0.0008] | 0 | 0 | 0 | [0.05] | 0 | 0 | [0.08] | 0 | 7.627 | 0
3M51672 | Personal sample | 0.0595 | 0.0306 | 0.068 | 0.2823 | 0.5195 | 0.1494 | 0.0113 | [0.0007] | 0.0059 | 0.0835 | [0.0015] | [0.0076] | [0.0080] | [0.0017] | 0 | [0.0023] | 0 | 0 | [0.12] | [0.03] | 0 | 0 | 0.501 | 0.1504
3M51665 | Personal sample | 0.0581 | 0.2889 | 0.5529 | 0.5455 | 2.733 | 0.2332 | 0.0214 | 0 | 0.0191 | 0.1429 | 0 | 0.0185 | 0.0221 | 0.0066 | [0.0032] | [0.0046] | 0 | 0 | [0.01] | [0.03] | [0.73] | 0 | 1.771 | 0.0626
3M51662 | Personal sample | 0.0722 | 0.1225 | 0.3287 | 0.4005 | 1.025 | 0.1639 | [0.0038] | [0.0007] | [0.0044] | 0.1064 | [0.0022] | [0.0022] | 0.01 | [0.0033] | 0 | 0 | 0 | 0 | 0 | 0 | 0 | 0.0272 | 0.554 | 0.202
3M51661 | Personal sample | 0.0629 | 0.3203 | 0.5818 | 0.13376 | 0.3068 | 0.1226 | [0.0063] | 0 | 0.0081 | 0.1996 | 0 | [0.0043] | [0.0020] | [0.0050] | [0.0024] | 0 | 0 | [0.25] | 0 | 0 | [0.51] | 0 | 0.334 | 0.1542
3M51658 | Personal sample | 0.0928 | 0.3804 | 0.3203 | 0.14422 | 0.2645 | 0.2336 | 0.0177 | [0.0007] | 0.0073 | 0.1822 | 0 | [0.0054] | [0.0040] | [0.0066] | 0 | 0 | 0 | 0 | [0.18] | [0.16] | [0.40] | [0.0032] | 0.408 | 0.1025
3M51632 | Personal sample | 0.1027 | 0.3801 | 0.8416 | 0.25402 | 0.3903 | 0.1422 | [0.0025] | 0 | 0.0132 | 0.1058 | 0 | 0 | [0.0080] | 0 | 0 | [0.0069] | 0 | [0.03] | 0 | 0 | 0 | 0 | 0.122 | 0.1736
3M51618 | Personal sample | 0.1276 | 0.2937 | 0.2338 | 0.2679 | 1.111 | 0.2623 | 0.0113 | 0 | 0.0132 | 0.1249 | [0.0030] | [0.0087] | 0.012 | [0.0008] | 0 | 0 | 0 | [0.13] | 0 | [0.80] | [0.4] | 0.0096 | 1.451 | 0.1205
3M51728 | Personal sample | 0.0751 | 0.3599 | 0.7724 | 0.3739 | 1.435 | 0.1876 | 0.034 | 0 | [0.0029] | 0.198 | 0 | [0.0033] | [0.0070] | 0 | 0 | 0 | 0 | [0.13] | 0 | [0.11] | 0 | 0 | 1.886 | 0.0804
3M51711 | Personal sample | 0.0536 | 0.1571 | 0.2173 | 0.22264 | 0.2388 | 0.0655 | 0.0177 | 0 | 0.0125 | 0.1293 | [0.0007] | 0.0141 | [0.0060] | [0.0058] | 0 | 0 | [0.13] | 0 | 0 | 0 | [0.25] | 0 | 0.0771 | 0.1701
3M51705 | Personal sample | 0.0733 | 0.9158 | 1.5051 | 0.2463 | 1.232 | 0.1979 | 0.0517 | 0 | 0.0411 | 0.553 | [0.0004] | [0.0109] | 0.0181 | 0 | 0 | 0 | 0 | 0 | [0.06] | 0 | [0.56] | 0 | 1.838 | 0.1525
3M51698 | Personal sample | 0.0859 | 0.3072 | 0.8772 | 0.3182 | 0.818 | 0.232 | 0.0366 | 0 | 0.0073 | 0.268 | 0 | 0.013 | 0.0141 | [0.0008] | [0.0080] | 0 | 0 | 0 | [0.11] | 0 | [0.67] | 0.04 | 0.518 | 0.188
3M51695 | Personal sample | 0.0415 | 0.185 | 0.2353 | 0.15095 | 0.0991 | 0.0517 | 0.0177 | 0 | 0.0125 | 0.1593 | [0.0011] | [0.0011] | 0.0141 | [0.0008] | 0 | [0.0023] | 0 | 0 | [0.11] | 0 | 0 | 0 | 0.0274 | 0.154
3M51694 | Personal sample | 0.0301 | 0.053 | 0.14 | 0.1474 | 0.1406 | 0.0455 | 0.0063 | [0.0014] | [0.0015] | 0.0938 | [0.0011] | 0 | [0.0050] | 0 | 0 | [0.0008] | 0 | 0 | 0 | 0 | 0 | [0.0048] | 0.0334 | 0.1198
3M51691 | Personal sample | 0.0631 | 0.3659 | 0.6953 | 0.25593 | 0.335 | 0.2215 | 0.0252 | 0 | 0.0161 | 0.308 | 0 | 0 | [0.0090] | 0 | [0.0008] | 0 | 0 | [0.11] | [0.33] | [0.11] | [0.84] | 0 | 0.0949 | 0.1458
3M51690 | Personal sample | 0.0475 | 0.2548 | 0.0814 | 0.13718 | 0.1125 | 0.0408 | [0.0013] | 0 | 0.0066 | 0.0693 | 0 | [0.0054] | 0 | 0 | [0.0056] | [0.0046] | 0 | [0.17] | 0 | [0.10] | 0 | 0 | 0.0304 | 0.0845
3M51689 | Personal sample | 0.1566 | 1.1052 | 1.5465 | 0.24682 | 0.812 | 0.4948 | 0.083 | [0.0043] | 0.0183 | 0.698 | 0.006 | [0.0065] | 0 | 0 | 0 | 0 | [0.11] | [0.07] | 0 | 0 | [0.3] | 0 | 1.346 | 0.2091
3M51688 | Personal sample | 0.0987 | 0.4628 | 0.434 | 0.19837 | 0.1532 | 0.2001 | 0.0177 | [0.0029] | 0.0125 | 0.187 | [0.0026] | [0.0054] | 0 | 0 | 0 | 0 | [0.11] | [0.03] | 0 | [0.20] | 0 | [0.0016] | 0.0749 | 0.2254
3M52452 | Personal sample | 0.0589 | 0.2122 | 0.1683 | 0.14788 | 0.3419 | 0.0787 | 0.0101 | 0 | [0.0051] | 0.0644 | [0.0004] | [0.0054] | [0.0070] | [0.0066] | 0 | 0 | [0.07] | [0.03] | [0.13] | 0 | 0 | 0 | 0.233 | 0.0974
3M52434 | Personal sample | 0.0612 | 0.1532 | 0.2123 | 0.3806 | 0.4324 | 0.341 | 0.0303 | 0 | 0.0066 | 0.205 | [0.0022] | 0.0174 | [0.0070] | [0.0017] | 0 | 0 | 0.28 | 0 | [0.14] | 0 | [0.59] | [0.0048] | 0.661 | 0.0596
3M52433 | Personal sample | 0.0686 | 0.0474 | 0.0548 | 0.4253 | 0.4442 | 0.2586 | 0.0101 | [0.0007] | 0.0044 | 0.0818 | [0.0004] | 0.013 | [0.0080] | [0.0025] | 0 | 0 | 0 | 0 | 0 | [0.10] | 0 | [0.0016] | 0.241 | 0.0684
3M52427 | Personal sample | 0.1613 | 0.5087 | 1.0154 | 0.3752 | 1.829 | 0.7249 | 0.0656 | 0 | 0.0315 | 0.321 | [0.0004] | [0.0065] | 0.0241 | [0.0017] | 0 | 0 | [0.008] | 0 | [0.02] | [0.05] | [0.08] | 0 | 2.558 | 0.1294
3M52422 | Personal sample | 0.0304 | 0.1059 | 0.2725 | 0.4467 | 0.3712 | 0.0815 | 0.0277 | 0 | 0.0169 | 0.1189 | 0 | 0.0174 | 0.012 | 0 | 0 | 0 | [0.10] | 0 | [0.02] | [0.66] | 0 | 0 | 0.0994 | 0.0984
3M52421 | Personal sample | 0.0476 | 0.2073 | 0.1303 | 0.26339 | 0.3582 | 0.1003 | 0.0139 | 0 | [0.0044] | 0.0987 | [0.0015] | [0.0065] | [0.0070] | [0.0025] | 0 | 0 | 0 | 0 | 0 | [0.54] | [0.08] | [0.0064] | 0.195 | 0.0409
3M52417 | Personal sample | 0.0424 | 0.1133 | 0.3661 | 0.17321 | 0.3463 | 0.1187 | 0.0113 | [0.0014] | [0.0022] | 0.0725 | [0.0022] | 0.013 | [0.0030] | 0 | [0.0008] | [0.0023] | [0.04] | 0 | 0 | [0.44] | 0 | 0 | 0.0734 | 0.0643
3M52415 | Personal sample | 0.0345 | 0.1887 | 0.0122 | 0.17013 | 0.094 | 0.021 | [0.0025] | 0 | [0.0029] | 0.048 | 0 | 0 | [0.0080] | 0 | 0 | [0.0054] | 0 | [0.13] | 0 | [0.49] | [0.7] | [0.0016] | 0.0156 | 0.0461
3M52414 | Personal sample | 0.0712 | 0.4352 | 0.3927 | 0.3462 | 0.1667 | 0.2055 | 0.0252 | 0 | [0.0066] | 0.211 | [0.0034] | [0.0087] | 0.0191 | [0.0008] | 0 | 0 | [0.10] | 0 | [0.02] | 0 | 0 | [0.0048] | 0.0371 | 0.0679
3M52413 | Personal sample | 0.0979 | 0.3882 | 0.6306 | 0.3364 | 0.904 | 0.4141 | 0.0328 | 0 | 0.0257 | 0.198 | 0 | [0.0098] | 0.013 | [0.0017] | 0 | 0 | 0 | [0.10] | [0.24] | 0 | 0 | [0.0064] | 1.565 | 0.049
3M52404 | Personal sample | 0.0898 | 0.4346 | 0.4409 | 0.264 | 1.93 | 0.2197 | 0.024 | [0.0051] | [0.0044] | 0.1511 | 0 | 0 | [0.0151] | [0.0025] | [0.0136] | [0.0069] | 0 | [0.03] | 0 | [0.84] | [1.0] | 0 | 3.922 | 0.0474
3M52391 | Personal sample | 0.069 | 0.4074 | 0.2595 | 0.1336 | 0.1609 | 0.1198 | 0.0252 | [0.0022] | [0.0095] | 0.0813 | [0.0067] | 0.02 | [0.0171] | 0 | [0.0056] | 0 | [0.04] | [0.19] | 0 | [0.49] | [1.8] | 0 | 0.174 | 0.0603
3M52388 | Personal sample | 0.0354 | 0.2259 | 0.0172 | 0.12608 | 0.0996 | 0.0428 | 0 | 0 | 0 | 0.0278 | [0.0056] | 0.025 | 0.0261 | [0.0083] | 0 | [0.0069] | [0.02] | 0 | 0 | [1.02] | 0 | [0.029] | 0.0445 | 0.0339
3M52378 | Personal sample | 0.0378 | 0.3251 | 0.1733 | 0.1196 | 0.1091 | 0.0868 | 0.0189 | [0.0058] | [0.0037] | 0.09 | 0 | [0.001] | 0 | 0 | 0 | 0 | [0.04] | 0 | 0 | [0.8] | [1.2] | 0 | 0.0445 | 0.0362
3M52377 | Personal sample | 0.0278 | 0.1122 | 0 | 0.05239 | 0.078 | 0.024 | [0.0013] | [0.0036] | [0.0066] | 0.0245 | [0.0056] | 0 | [0.0130] | 0.0256 | [0.0032] | 0 | [0.07] | 0 | 0 | [0.1] | 0 | 0 | 0.0371 | 0.0192
3M52360 | Personal sample | 0.0478 | 0.4931 | 0.446 | 0.12359 | 0.1362 | 0.0614 | 0.024 | [0.0014] | [0.0044] | 0.212 | [0.0049] | 0 | 0 | 0 | 0 | 0 | 0 | 0 | 0 | 0 | 0 | 0 | 0.0497 | 0.055
3M52350 | Personal sample | 0.1111 | 0.329 | 0.2441 | 0.1772 | 0.1606 | 0.2761 | [0.0113] | 0 | 0.0095 | 0.0605 | [0.0022] | [0.013] | 0.0271 | [0.0033] | [0.002] | 0 | [0.09] | [0.13] | [0.43] | [0.23] | [1.3] | [0.011] | 0.0934 | 0.0608
3M52346 | Personal sample | 0.0494 | 0.393 | 0.29 | 0.088 | 0.1519 | 0.0872 | [0.0088] | 0 | [0.0081] | 0.1167 | 0 | [0.007] | [0.0191] | [0.0074] | 0 | [0.0008] | [0.02] | [0.07] | [0.11] | [0.38] | 0 | 0 | 0.0274 | 0.0608
3M52332 | Personal sample | 0.0485 | 0.367 | 0.1958 | 0.08828 | 0.35 | 0.0344 | 0 | [0.0036] | 0.0117 | 0.1293 | [0.0007] | [0.003] | 0 | [0.0058] | 0 | 0 | [0.27] | [0.24] | 0 | 0 | 4.3 | [0.010] | 0.175 | 0.0675
3M52329 | Personal sample | 0.1226 | 1.0229 | 1.2954 | 0.10733 | 0.3219 | 0.2623 | 0.082 | 0 | 0.0433 | 0.602 | 0 | 0.0195 | [0.0151] | [0.0041] | 0 | 0 | [0.11] | 0 | 0 | [0.66] | 0 | 0 | 0.405 | 0.1438
3M52837 | Personal sample | 0.0741 | 0.3303 | 0.1119 | 0.07476 | 0.3441 | 0.0902 | [0.0101] | 0 | [0.0022] | 0.0709 | [0.0037] | [0.016] | [0.017] | [0.0041] | 0 | [0.0008] | 0 | 0 | [0.17] | 0 | 0 | [0.016] | 0.327 | 0.0696
3M52836 | Personal sample | 0.1236 | 0.7764 | 0.8729 | 0.09803 | 0.4743 | 0.2367 | 0.0328 | [0.0007] | 0.0176 | 0.362 | 0 | [0.016] | [0.0090] | [0.0058] | [0.008] | 0 | [0.05] | [0.13] | [0.42] | [0.08] | 0 | [0.003] | 0.553 | 0.1188
3M52840 | Personal sample | 0.1043 | 0.8043 | 1.2849 | 0.12908 | 0.759 | 0.3148 | 0.052 | [0.0029] | 0.0279 | 0.565 | [0.0056] | [0.003] | 0.0221 | [0.0033] | [0.0032] | 0 | 0 | 0 | [0.25] | [0.28] | 0 | 0 | 1.978 | 0.0535
3M52824 | Personal sample | 0.074 | 0.3495 | 0.2053 | 0.14161 | 1.237 | 0.1215 | [0.0101] | 0 | 0.0176 | 0.1156 | [0.0011] | [0.018] | 0.029 | [0.0025] | 0 | 0 | [0.08] | [0.07] | [0.33] | [0.72] | [0.1] | 0 | 2.01 | 0.0519
3M52830 | Personal sample | 0.1098 | 1.2256 | 1.7552 | 0.08666 | 0.3786 | 0.3488 | 0.092 | [0.0051] | 0.0616 | 0.628 | 0 | 0 | [0.0120] | [0.0033] | 0 | 0 | [0.06] | 0 | [0.29] | 0 | 0 | 0 | 0.48 | 0.1146
3M52832 | Personal sample | 0.1561 | 0.423 | 0.6309 | 0.09489 | 0.3202 | 0.4028 | 0.0252 | [0.0014] | 0.0154 | 0.1342 | 0 | 0.024 | 0.024 | 0.0165 | [0.0120] | [0.0054] | [0.06] | 0 | [0.01] | [0.8] | 0 | 0 | 0.265 | 0.1277
3M52823 | Personal sample | 0.1679 | 0.5491 | 0.5744 | 0.12653 | 1.005 | 0.4178 | 0.0328 | [0.0029] | 0.0249 | 0.293 | [0.0026] | [0.0043] | [0.0070] | [0.0025] | [0.0136] | 0 | [0.02] | 0 | 0 | 2.16 | 0 | 0 | 2.216 | 0.0602
3M52841 | Personal sample | 0.1702 | 0.6432 | 0.8782 | 0.18519 | 1.439 | 0.4733 | 0.0328 | [0.0022] | 0.0227 | 0.303 | 0 | [0.014] | [0.0060] | 0.0231 | [0.003] | 0 | [0.04] | 0 | [0.34] | 0 | [2.4] | [0.002] | 2.43 | 0.0727
3M52849 | Personal sample | 0.074 | 0.466 | 0.2256 | 0.09945 | 0.1199 | 0.1007 | [0.0151] | 0 | 0 | 0.108 | [0.0093] | 0 | [0.019] | [0.002] | 0 | 0 | 0 | 0 | 0 | [0.9] | 0 | [0.002] | 0.0512 | 0.0708
3M52813 | Personal sample | 0.0434 | 0.2716 | 0.1485 | 0.10862 | 0.1352 | 0.1184 | [0.0126] | 0 | 0.0161 | 0.054 | 0 | [0.003] | 0 | 0 | [0.005] | [0.0054] | [0.03] | 0 | [0.56] | 0 | [0.6] | [0.016] | 0.0712 | 0.0479
3M52809 | Personal sample | 0.1649 | 0.8672 | 1.201 | 0.15568 | 0.1589 | 0.1935 | 0.0441 | 0 | 0.0176 | 0.406 | [0.0011] | [0.018] | 0.027 | [0.0083] | 0 | 0 | [0.04] | 0 | 0 | [0.2] | 0 | [0.010] | 0.1327 | 0.1585
3M52807 | Personal sample | 0.1606 | 0.7136 | 1.0264 | 0.17014 | 0.2129 | 0.137 | 0.0353 | 0 | 0.0132 | 0.293 | [0.0011] | 0 | [0.0090] | 0 | 0 | [0.0069] | 0 | [0.01] | 0 | 0 | [0.6] | [0.011] | 0.0571 | 0.1652
3M52805 | Personal sample | 0.1237 | 0.6506 | 0.6766 | 0.1459 | 0.186 | 0.1129 | 0.03 | 0 | [0.0088] | 0.195 | 0 | 0.028 | 0.03 | 0.0215 | [0.020] | 0 | [0.05] | [0.08] | [0.37] | 0 | 0 | 0 | 0.155 | 0.1135
3M52796 | Personal sample | 0.1169 | 0.5962 | 1.0068 | 0.3063 | 1.921 | 0.119 | 0.0315 | 0 | 0.011 | 0.275 | 0 | 0.023 | [0.020] | 0.0174 | 0 | [0.0046] | 0 | [0.09] | 0 | [0.44] | 0 | [0.003] | 4.156 | 0.1005
3M52793 | Personal sample | 0.1548 | 0.6364 | 0.9629 | 0.22353 | 0.941 | 0.2702 | 0.04 | [0.0065] | 0 | 0.33 | 0 | 0 | 0.029 | 0 | 0 | [0.010] | 0 | 0 | 0 | [2.1] | [1.1] | 0 | 1.09 | 0.1582
3M52791 | Personal sample | 0.2425 | 0.7572 | 1.0628 | 0.21224 | 0.98 | 0.5667 | 0.057 | 0 | 0.0191 | 0.377 | 0 | [0.009] | 0.025 | [0.0033] | 0 | [0.0008] | [0.06] | [0.04] | [0.70] | [0.33] | [2.3] | 0 | 1.659 | 0.0954
3M52789 | Personal sample | 0.1518 | 0.5642 | 0.9852 | 0.22978 | 0.4075 | 0.1935 | 0.047 | 0 | [0.0029] | 0.307 | 0 | [0.009] | [0.0110] | 0 | 0 | 0 | [0.14] | [0.05] | [0.04] | 0 | [0.8] | [0.019] | 0.5 | 0.1463
3M52788 | Personal sample | 0.1271 | 0.605 | 0.7168 | 0.13551 | 0.1001 | 0.0982 | 0.0277 | 0 | [0.0073] | 0.23 | 0 | 0 | 0 | 0 | 0 | 0 | [0.15] | [0.03] | [0.02] | 0 | 0 | 0 | 0.0682 | 0.1153
3M52785 | Personal sample | 0.1869 | 0.9646 | 1.5688 | 0.20915 | 1.111 | 0.2905 | 0.061 | [0.0022] | 0 | 0.431 | 0 | [0.003] | 0.04 | [0.0091] | 0 | 0 | [0.12] | 0 | [0.24] | [1.1] | [2.6] | 0 | 2.001 | 0.1768
3M52781 | Personal sample | 0.2175 | 0.9444 | 1.4493 | 0.18304 | 0.254 | 0.2024 | 0.048 | 0 | [0.0066] | 0.387 | [0.0045] | 0 | 0 | [0.0017] | 0 | [0.019] | 0 | [0.06] | 0 | [0.61] | [1.6] | 0 | 0.494 | 0.2599
3M52751 | Personal sample | 0.0245 | 0.1748 | 0.1476 | 0.03511 | 0.0101 | 0.039 | [0.005] | 0 | 0 | 0.0185 | [0.0086] | [0.008] | [0.001] | [0.005] | [0.008] | [0.005] | [0.05] | 0 | 0 | 0 | 0 | [0.014] | 0.0274 | 0.0248
3M52752 | Personal sample | 0.1399 | 0.7004 | 0.875 | 0.14086 | 0.2854 | 0.1471 | 0.0391 | [0.0007] | [0.0059] | 0.267 | 0 | 0 | [0.0120] | [0.0107] | 0 | 0 | [0.12] | [0.04] | 0 | [0.69] | [1.9] | 0 | 0.306 | 0.14
3M52753 | Personal sample | 0.1719 | 0.6899 | 0.9128 | 0.17376 | 0.5632 | 0.5317 | 0.0252 | [0.0014] | 0.0513 | 0.29 | [0.0004] | 0 | 0.0201 | 0 | [0.002] | [0.0077] | 0 | 0 | 0 | [0.62] | 0 | 0 | 0.832 | 0.1397
3M52754 | Personal sample | 0.1653 | 0.9682 | 1.4983 | 0.14465 | 0.2427 | 0.2958 | 0.074 | [0.0058] | 0.0198 | 0.471 | 0 | [0.018] | [0.001] | [0.0025] | 0 | [0.0131] | [0.07] | [0.12] | [0.17] | 0 | [2.4] | 0 | 0.331 | 0.1431
3M52761 | Personal sample | 0.1103 | 0.4104 | 0.448 | 0.20018 | 1.465 | 0.1727 | [0.0126] | 0 | 0.0117 | 0.144 | [0.0022] | 0 | 0 | 0 | [0.0128] | 0 | [0.02] | 0 | [0.12] | [0.3] | [0.2] | 0 | 2.732 | 0.067
3M52769 | Personal sample | 0.1599 | 0.6899 | 0.9347 | 0.15419 | 0.2018 | 0.1293 | 0.054 | 0 | 0 | 0.303 | 0.0172 | 0.041 | [0.016] | 0 | 0 | [0.002] | [0.29] | [0.11] | 0 | [0.8] | [1.3] | [0.022] | 0.399 | 0.2169
3M52770 | Personal sample | 0.1472 | 0.7076 | 1.0392 | 0.15282 | 0.2812 | 0.1566 | 0.0416 | 0 | 0.0169 | 0.281 | [0.0004] | [0.011] | [0.0141] | [0.0157] | 0 | 0 | [0.19] | 0 | 0 | [1.34] | [1.4] | [0.008] | 0.177 | 0.1372
3M52771 | Personal sample | 0.2142 | 1.1671 | 2.0993 | 0.23319 | 0.768 | 0.2242 | 0.067 | [0.0007] | 0.0161 | 0.603 | [0.0022] | 0.033 | 0 | [0.0107] | [0.0136] | [0.0023] | [0.18] | 0 | [0.21] | [0.05] | 0 | 0 | 1.717 | 0.2556
3M52772 | Personal sample | 0.1843 | 0.841 | 1.2428 | 0.19668 | 0.3068 | 0.1597 | [0.020] | 0 | 0.0161 | 0.359 | [0.0019] | 0 | 0.021 | 0 | 0 | 0 | [0.02] | 0 | 0 | [0.20] | [0.1] | 0 | 0.416 | 0.2176
3M52773 | Personal sample | 0.1946 | 0.8587 | 1.2007 | 0.20087 | 0.3342 | 0.2171 | 0.0353 | [0.0014] | [0.0088] | 0.37 | 0 | [0.0065] | [0.0030] | [0.0066] | 0 | [0.0131] | [0.08] | [0.12] | 0 | [0.8] | 0 | 0.034 | 0.572 | 0.2396
3M52749 | Personal sample | 0.0789 | 0.3854 | 0.3667 | 0.10867 | 0.0873 | 0.0716 | [0.0101] | 0 | [0.0022] | 0.1527 | 0 | [0.021] | 0 | 0 | [0.0040] | 0 | 0 | [0.33] | 0 | [0.74] | [0.1] | 0 | 0.0363 | 0.0735
3M52746 | Personal sample | 0.1008 | 0.5168 | 0.6644 | 0.11499 | 0.4691 | 0.13 | 0.0416 | [0.0043] | [0.0037] | 0.21 | 0 | [0.0033] | 0 | [0.0041] | 0 | [0.0054] | 0 | 0 | [0.05] | 0 | [0.1] | [0.006] | 0.655 | 0.0826
3M52730 | Personal sample | 0.1334 | 0.3556 | 0.5768 | 0.22671 | 1.68 | 0.4499 | [0.0038] | [0.0022] | [0.0110] | 0.0955 | [0.0082] | [0.011] | [0.010] | 0 | [0.002] | 0 | 0 | 0 | 0 | 0 | [0.5] | [0.024] | 2.597 | 0.0755
3M52728 | Personal sample | 0.0591 | 0.2516 | 0.0873 | 0.14919 | 0.801 | 0.1518 | 0.0151 | [0.0007] | 0.0315 | 0.0758 | [0.0030] | [0.015] | [0.018] | 0 | 0 | 0 | 0 | 0 | [0.14] | 0 | [0.4] | [0.010] | 2.642 | 0.0386
3M52726 | Personal sample | 0.1298 | 0.5371 | 0.9142 | 0.16374 | 0.3195 | 0.1538 | 0.04 | [0.0072] | [0.0117] | 0.378 | [0.0037] | 0 | 0 | [0.0025] | 0 | [0.0116] | [0.09] | 0 | [0.22] | [0.5] | 0 | [0.014] | 0.466 | 0.1372
3M52721 | Personal sample | 0.0489 | 0.2852 | 0.0836 | 0.0742 | 0.1278 | 0.072 | [0.0101] | [0.0036] | [0.0051] | 0.0644 | [0.0049] | [0.002] | 0 | 0 | 0 | 0 | 0 | 0 | 0 | [1.2] | 0 | 0 | 0.1142 | 0.0651
3M52712 | Personal sample | 0.0794 | 0.3223 | 0.3087 | 0.07609 | 0.3115 | 0.1486 | [0.0025] | [0.0043] | 0 | 0.0611 | [0.0015] | [0.002] | 0 | [0.0091] | 0 | [0.0039] | [0.03] | 0 | [0.06] | 0 | 0 | 0 | 0.291 | 0.076
3M52711 | Personal sample | 0.0906 | 0.5271 | 0.7751 | 0.12881 | 0.2047 | 0.112 | 0.0467 | [0.0058] | [0.0044] | 0.299 | [0.0052] | [0.011] | [0.0050] | [0.0041] | 0 | [0.0031] | 0 | 0 | 0 | [0.64] | 0 | 0 | 0.1298 | 0.0772
3M52710 | Personal sample | 0.1145 | 0.5836 | 1.1279 | 0.17932 | 1.09 | 0.2603 | 0.042 | 0 | [0.0051] | 0.221 | 0 | [0.015] | [0.007] | [0.0099] | [0.0161] | [0.0023] | 0 | [0.19] | [0.23] | 0 | 4.2 | 0 | 1.863 | 0.1181
3M52708 | Personal sample | 0.1096 | 0.4456 | 0.697 | 0.09031 | 0.3322 | 0.2054 | [0.0151] | [0.0094] | 0 | 0.1205 | 0 | [0.020] | [0.0080] | 0 | 0 | 0 | [0.05] | 0 | 0 | 0 | [1.0] | [0.002] | 0.271 | 0.0821
3M52457 | Personal sample | 0.0518 | 0.2691 | 0.0611 | 0.4646 | 0.3192 | 0.0701 | [0.0038] | 0 | [0.0088] | 0.0655 | [0.0034] | [0.012] | [0.008] | 0 | 0 | [0.0093] | 0 | 0 | 0 | 0 | [1.5] | [0.005] | 0.0971 | 0.0486
3M52466 | Personal sample | 0.0576 | 0.1981 | 0 | 0.06723 | 0.5543 | 0.0466 | [0.0050] | 0 | [0.0022] | 0.0398 | 0 | [0.0087] | [0.015] | 0.0182 | 0 | 0 | 0 | [0.38] | 0 | [0.34] | [0.6] | [0.006] | 0.344 | 0.0488
3M52467 | Personal sample | 0.0906 | 0.2974 | 0.2353 | 0.21334 | 1.197 | 0.1265 | [0.0151] | 0 | 0.0125 | 0.1074 | [0.0019] | [0.017] | [0.003] | [0.0157] | [0.005] | 0 | [0.04] | [0.11] | [0.12] | [0.1] | 0 | [0.013] | 1.834 | 0.0866
3M52468 | Personal sample | 0.0935 | 0.3375 | 0.2918 | 0.226 | 1.313 | 0.2306 | [0.0139] | [0.0022] | [0.0059] | 0.1085 | 0 | [0.011] | 0.032 | [0.0041] | [0.0024] | [0.0069] | [0.21] | [0.12] | 0 | 0 | [2.5] | 0 | 2.202 | 0.0777
3M52475 | Personal sample | 0.1012 | 0.3546 | 0.3911 | 0.2729 | 1.125 | 0.2858 | [0.0101] | [0.0029] | 0.0125 | 0.1582 | [0.0022] | [0.005] | 0.024 | 0 | 0 | [0.012] | [0.03] | 0 | 0 | [1.2] | 0 | [0.002] | 1.599 | 0.0462
3M52477 | Personal sample | 0.125 | 0.8866 | 1.3107 | 0.19056 | 0.4926 | 0.5302 | 0.061 | [0.0072] | 0 | 0.442 | [0.0022] | 0 | [0.009] | [0.0116] | 0 | 0 | [0.12] | 0 | [0.63] | [0.6] | 0 | 0 | 0.673 | 0.1453
3M52482 | Personal sample | 0.0508 | 0.3033 | 0.064 | 0.12124 | 0.1367 | 0.0312 | [0.0101] | [0.0007] | 0 | 0.0611 | 0 | [0.016] | 0 | [0.0008] | 0 | [0.0139] | [0.03] | 0 | 0 | [0.82] | 0 | 0 | 0.0111 | 0.0658
3M52488 | Personal sample | 0.0606 | 0.2599 | [0.0009] | 0.13061 | 0.0969 | 0.0268 | [0.0063] | 0 | [0.0015] | 0.0164 | [0.0067] | 0 | 0 | [0.0033] | 0 | [0.0093] | [0.03] | 0 | [0.21] | 0 | [2.4] | 0 | 0.0171 | 0.0902
3M52490 | Personal sample | 0.0558 | 0.2405 | 0.0292 | 0.10948 | 0.06 | 0.025 | [0.0063] | [0.0029] | [0.0029] | 0.0567 | 0 | [0.009] | 0.031 | [0.0058] | 0 | 0 | 0 | 0 | [0.10] | 0 | 0 | [0.002] | 0.0171 | 0.0775
3M52495 | Personal sample | 0.069 | 0.2932 | 0.2187 | 0.0852 | 0.2846 | 0.1171 | 0.0227 | 0 | 0.0242 | 0.0922 | 0 | [0.020] | [0.005] | [0.0157] | [0.0064] | [0.0162] | 0 | [0.03] | [0.11] | [0.74] | [0.8] | 0 | 0.141 | 0.0519
3M52561 | Personal sample | 0.0759 | 0.3193 | 0.1203 | 0.15238 | 0.1694 | 0.0366 | 0.0202 | 0 | 0 | 0.0758 | [0.0004] | 0 | 0 | 0 | 0 | 0 | [0.08] | 0 | [0.27] | [1.66] | 0 | [0.006] | 0.0593 | 0.1388
3M52547 | Personal sample | 0.0776 | 0.3778 | 0.3365 | 0.14973 | 0.2405 | 0.116 | [0.0013] | 0 | 0.011 | 0.0933 | [0.0030] | [0.014] | [0.0050] | [0.0091] | 0 | [0.0085] | 0 | [0.14] | 0 | 0 | 0 | [0.010] | 0.204 | 0.1209
3M52543 | Personal sample | 0.1094 | 0.5506 | 0.4638 | 0.162 | 0.332 | 0.3212 | 0.0467 | 0 | [0.0007] | 0.193 | [0.0022] | 0 | [0.001] | [0.0099] | 0 | 0 | [0.15] | [0.04] | [0.36] | 0 | 0 | 0 | 0.282 | 0.0936
3M52542 | Personal sample | 0.067 | 0.3966 | 0.2177 | 0.15688 | 0.1591 | 0.1 | 0.0202 | 0 | 0 | 0.1364 | 0.0082 | [0.017] | [0.0090] | 0 | [0.0032] | 0 | [0.09] | [0.04] | [0.04] | [0.18] | [1.3] | 0 | 0.0512 | 0.0641
3M52540 | Personal sample | 0.0549 | 0.2805 | 0.1136 | 0.16188 | 0.1907 | 0.0537 | 0.0265 | [0.0058] | 0 | 0.0731 | [0.0037] | 0.027 | 0 | 0 | 0 | [0.012] | 0 | [0.54] | 0 | [0.9] | [1.2] | 0 | 0.0994 | 0.0591
3M52533 | Personal sample | 0.0769 | 0.2595 | 0.1354 | 0.16899 | 0.1986 | 0.1246 | 0 | [0.0065] | [0.0037] | 0.06 | 0 | [0.011] | [0.010] | [0.0025] | 0 | [0.0008] | [0.10] | [0.14] | [0.10] | [0.4] | [1.9] | [0.003] | 0.0645 | 0.0671
3M52527 | Personal sample | 0.0602 | 0.3193 | 0.2131 | 0.14796 | 0.1818 | 0.0741 | [0.0050] | [0.0065] | [0.0015] | 0.0895 | 0.0079 | [0.003] | [0.0020] | [0.0107] | [0.0088] | [0.0039] | [0.08] | 0 | [0.01] | [0.57] | [1.8] | 0 | 0.023 | 0.0676
3M52518 | Personal sample | 0.0913 | 0.4854 | 0.3734 | 0.10619 | 0.1504 | 0.1475 | 0.0315 | 0 | [0.0073] | 0.1527 | 0 | 0 | [0.0060] | 0 | [0.002] | 0 | 0 | [0.07] | [0.43] | [1.30] | 0 | [0.014] | 0.1246 | 0.0791
3M52510 | Personal sample | 0.0954 | 0.8201 | 0.9017 | 0.17218 | 0.1578 | 0.1374 | 0.0416 | 0 | [0.0095] | 0.332 | [0.0052] | [0.011] | [0.004] | [0.0017] | [0.0016] | 0 | [0.08] | [0.32] | [0.16] | [0.5] | [0.5] | 0 | 0.17 | 0.1732
3M52509 | Personal sample | 0.0789 | 0.388 | 0.3532 | 0.09536 | 0.2551 | 0.1552 | [0.0050] | [0.0058] | 0 | 0.0982 | 0 | [0.012] | [0.014] | [0.0116] | 0.0177 | [0.0100] | [0.11] | [0.11] | 0 | [0.5] | [0.4] | 0 | 0.488 | 0.0889
3M52119 | Personal sample | 0.067 | 0.3453 | 0.2635 | 0.4598 | 0.2531 | 0.1609 | 0.024 | 0 | 0.0286 | 0.167 | [0.0030] | [0.007] | 0 | 0 | 0 | [0.0116] | [0.08] | [0.07] | [0.30] | [0.26] | 0 | 0 | 0.0638 | 0.076
3M52115 | Personal sample | 0.1908 | 1.2328 | 1.9962 | 0.7062 | 1.329 | 0.799 | 0.09 | [0.0072] | 0.0154 | 0.629 | 0 | [0.004] | [0.004] | [0.0025] | [0.0024] | 0 | 0 | [0.07] | [0.19] | [0.8] | 0 | 0 | 1.894 | 0.1971
3M52091 | Personal sample | 0.1295 | 0.5667 | 0.6228 | 0.5225 | 1.839 | 0.5718 | 0.0202 | 0 | 0.0183 | 0.385 | 0 | [0.008] | [0.013] | [0.0025] | 0 | 0 | 0 | [0.39] | 0 | 0 | 0 | 0 | 2.263 | 0.0918
3M52086 | Personal sample | 0.0627 | 0.1759 | 0.0638 | 0.3812 | 0.5716 | 0.1394 | [0.0151] | [0.0022] | 0.0117 | 0.0698 | 0 | 0 | 0 | 0 | 0 | 0 | 0 | 0 | 0 | 0 | 0 | [0.010] | 0.0697 | 0.0899
3M52084 | Personal sample | 0.0585 | 0.2823 | 0.1936 | 0.4142 | 1.013 | 0.0577 | 0.0177 | 0 | [0.0044] | 0.0709 | [0.0071] | 0 | 0.039 | [0.0165] | 0 | [0.002] | 0 | 0 | [0.07] | 0 | [3.3] | [0.008] | 0.687 | 0.0975
3M52083 | Personal sample | 0.0625 | 0.2804 | 0.524 | 0.3289 | 0.353 | 0.1044 | 0 | [0.0094] | [0.0059] | 0.084 | [0.0060] | 0.04 | [0.009] | 0 | 0 | 0 | 0 | [0.01] | [0.45] | [0.9] | 0 | 0 | 0.0341 | 0.1012
3M52077 | Personal sample | 0.1091 | 0.3702 | 0.5214 | 0.4289 | 0.839 | 0.2297 | 0.034 | 0 | 0.0125 | 0.209 | 0 | [0.0050] | [0.0120] | [0.0116] | [0.0040] | [0.0008] | [0.09] | 0 | [0.22] | [0.98] | 0 | 0 | 0.713 | 0.1104
3M52069 | Personal sample | 0.0845 | 0.2547 | 0.4228 | 0.2926 | 0.1796 | 0.3616 | 0.0265 | 0 | [0.0015] | 0.102 | [0.0064] | [0.010] | 0.0281 | [0.0041] | [0.002] | 0 | 0 | [0.14] | 0 | 0 | [0.9] | [0.010] | 0.0423 | 0.1413
3M52067 | Personal sample | 0.0661 | 0.183 | 0.1644 | 0.3493 | 0.3096 | 0.0653 | [0.0038] | 0 | 0 | 0.072 | [0.0034] | 0.029 | [0.0050] | [0.0083] | [0.006] | [0.0077] | 0 | 0 | 0 | [0.20] | [0.1] | [0.011] | 0.063 | 0.1592
3M52064 | Personal sample | 0.106 | 0.7004 | 0.8795 | 0.4429 | 0.5185 | 0.223 | 0.034 | 0.0087 | [0.0117] | 0.253 | 0 | 0 | [0.012] | 0 | [0.0169] | 0 | [0.16] | [0.26] | [0.13] | 0 | [0.9] | 0 | 0.657 | 0.1688
3M52120 | Personal sample | 0.0631 | 0.2219 | 0.1494 | 0.5217 | 0.801 | 0.1114 | 0.0328 | [0.0014] | [0.0081] | 0.162 | [0.0022] | [0.005] | 0 | [0.0149] | 0 | [0.0093] | [0.14] | [0.11] | 0 | 0 | [0.6] | 0 | 0.685 | 0.0585
3M52125 | Personal sample | 0.1501 | 0.2992 | 0.3194 | 0.5203 | 1.248 | 0.5002 | 0.0277 | 0 | 0.0169 | 0.1593 | 0 | [0.0022] | 0 | 0 | [0.0064] | [0.0031] | 0 | 0 | [0.42] | [1.80] | [1.4] | 0 | 1.202 | 0.0861
3M52127 | Personal sample | 0.0729 | 0.2247 | 0.1943 | 0.4998 | 0.5679 | 0.1107 | 0.037 | 0 | 0 | 0.0965 | 0 | [0.002] | 0 | [0.0140] | [0.004] | [0.005] | 0 | 0 | 0 | [0.3] | [0.7] | [0.013] | 0.0875 | 0.084
3M52138 | Personal sample | 0.0476 | 0.2164 | 0.0233 | 0.4832 | 0.6855 | 0.0536 | [0.0076] | [0.0036] | [0.0037] | 0.0289 | [0.0034] | [0.005] | 0.022 | [0.0074] | 0 | 0 | [0.06] | [0.47] | [0.30] | 0 | 0 | [0.011] | 0.811 | 0.0421
3M52143 | Personal sample | 0.117 | 0.452 | 0.7826 | 0.7583 | 0.4396 | 0.2278 | 0 | 0 | 0 | 0.1451 | [0.0075] | 0.026 | 0.029 | 0 | 0 | [0.017] | [0.03] | 0 | [0.14] | 0 | 0 | [0.027] | 0.051 | 0.1408
3M52146 | Personal sample | 0.0721 | 0.5351 | 0.539 | 0.4473 | 0.2307 | 0.1295 | [0.018] | [0.0065] | 0.0154 | 0.242 | [0.0041] | 0 | [0.012] | 0 | 0 | [0.001] | 0 | [0.20] | 0 | 0 | [1.3] | 0 | 0.0467 | 0.1044
3M52166 | Personal sample | 0.0382 | 0.1024 | 0 | 0.3311 | 0.4448 | 0.0393 | [0.0050] | 0 | 0.0103 | 0.042 | [0.0019] | 0 | 0 | 0 | 0 | 0 | [0.15] | 0 | [0.04] | 0 | 0 | [0.010] | 0.151 | 0.0776
3M52171 | Personal sample | 0.0722 | 0.3931 | 0.4525 | 0.4926 | 0.3163 | 0.1585 | [0.0013] | 0 | [0.0044] | 0.185 | 0 | [0.011] | [0.016] | [0.0017] | 0 | [0.001] | 0 | [0.26] | 0 | 0 | 5.3 | [0.014] | 0.0482 | 0.1279
3M52173 | Personal sample | 0.0854 | 0.2298 | 0.264 | 0.5653 | 0.5703 | 0.1455 | 0.0227 | [0.0043] | [0.0081] | 0.0889 | 0 | [0.015] | [0.008] | [0.0017] | 0 | [0.009] | 0 | 0 | 0 | [1.1] | [3.9] | [0.026] | 0.152 | 0.1512
3M52184 | Personal sample | 0.0379 | 0.2317 | 0.1883 | 0.16625 | 0.1048 | 0.0616 | 0 | 0 | 0.0103 | 0.1042 | [0.0019] | [0.007] | [0.0020] | 0 | 0 | 0 | [0.17] | 0 | 0 | 0 | 0 | [0.013] | [0.0089] | 0.069
3M52590 | Personal sample | 0.108 | 0.34 | 0.2761 | 0.1771 | 0.3942 | 0.1021 | [0.0038] | 0.0109 | [0.0022] | 0.1004 | 0 | [0.011] | [0.0171] | [0.0091] | 0 | [0.0069] | 0 | 0 | 0 | 0 | 0 | [0.006] | 0.324 | 0.1619
3M52596 | Personal sample | 0.1364 | 0.4135 | 0.6599 | 0.08635 | 0.2407 | 0.6509 | 0.029 | [0.0022] | [0.0081] | 0.1565 | 0 | 0.024 | [0.008] | [0.0033] | 0 | 0 | [0.03] | 0 | 0 | 0 | [0.6] | [0.013] | 0.26 | 0.105
3M52601 | Personal sample | 0.0546 | 0.2678 | 0.084 | 0.04283 | 0.0912 | 0.2163 | [0.0101] | 0 | [0.0029] | 0.0633 | [0.0015] | 0.023 | [0.0020] | 0 | [0.0024] | 0 | [0.05] | 0 | [0.21] | 0 | 0 | 0 | 0.0749 | 0.0656
3M52616 | Personal sample | 0.109 | 0.8318 | 0.9518 | 0.06467 | 0.2161 | 0.2298 | 0.043 | 0 | 0.0447 | 0.486 | [0.0007] | 0 | [0.0010] | [0.0116] | [0.0016] | [0.0139] | [0.09] | 0 | [0.16] | 0 | 0 | 0 | 0.33 | 0.1239
3M52623 | Personal sample | 0.0728 | 0.3642 | 0.418 | 0.14169 | 0.7089 | 0.2278 | 0.0277 | 0 | [0.0103] | 0.12 | 0 | 0 | 0 | 0 | 0 | 0 | 0 | [0.22] | [0.58] | 0 | 0 | [0.003] | 1.015 | 0.0619
3M52628 | Personal sample | 0.1433 | 0.6002 | 0.7978 | 0.13705 | 0.819 | 0.3531 | 0.0315 | [0.0022] | 0.0117 | 0.299 | 0 | 0 | [0.012] | [0.0008] | 0 | [0.0093] | [0.21] | 0 | 0 | [0.5] | [1.3] | 0 | 1.321 | 0.0961
3M52627 | Personal sample | 0.1366 | 0.7247 | 1.0022 | 0.08985 | 0.1436 | 0.1163 | 0.058 | [0.0065] | 0.0169 | 0.269 | [0.0056] | 0 | 0.023 | 0 | 0 | 0 | [0.03] | 0 | 0 | 0 | 0 | 0 | 0.184 | 0.1411
3M52632 | Personal sample | 0.1553 | 0.7236 | 1.0321 | 0.19997 | 0.833 | 0.2277 | 0.03 | [0.0051] | [0.0022] | 0.301 | [0.0071] | [0.005] | 0 | [0.0050] | 0 | 0 | 0 | 0 | 0 | [0.7] | [1.1] | 0 | 1.113 | 0.1435
3M52631 | Personal sample | 0.1445 | 0.8024 | 1.028 | 0.11394 | 0.2139 | 0.1359 | 0.063 | 0 | 0 | 0.342 | [0.0052] | 0 | 0 | [0.0107] | [0.0112] | [0.0015] | [0.08] | [0.25] | [0.30] | [0.3] | [1.4] | 0 | 0.226 | 0.1537
3M52630 | Personal sample | 0.0968 | 0.487 | 0.6199 | 0.18806 | 1.056 | 0.1007 | 0.0265 | [0.0036] | [0.0037] | 0.201 | [0.0022] | [0.009] | 0.0231 | 0 | [0.010] | [0.0008] | [0.04] | [0.17] | 0 | 0 | [1.5] | [0.002] | 1.791 | 0.0917
3M52707 | Personal sample | 0.0544 | 0.2806 | 0.0504 | 0.06906 | 0.0875 | 0.0183 | [0.0025] | 0 | 0.011 | 0.0513 | [0.0030] | [0.008] | [0.011] | [0.0017] | 0 | [0.0039] | 0 | 0 | 0 | 0 | [0.8] | [0.008] | 0.0578 | 0.0732
3M52705 | Personal sample | 0.1109 | 0.6081 | 0.7877 | 0.14211 | 0.1803 | 0.1282 | 0.0479 | [0.0029] | [0.0029] | 0.322 | [0.0007] | 0 | [0.013] | 0 | 0 | 0 | [0.02] | 0 | 0 | [0.1] | 0 | 0 | 0.252 | 0.1197
3M52703 | Personal sample | 0.0647 | 0.191 | 0.0228 | 0.20427 | 1.946 | 0.1564 | [0.0013] | [0.0007] | [0.0022] | 0.0191 | [0.0034] | 0 | [0.006] | [0.0017] | 0 | 0 | 0 | [0.11] | 0 | [0.7] | 0 | 0 | 4.243 | 0.0485
3M52643 | Personal sample | 0.2025 | 1.0554 | 1.8436 | 0.1755 | 0.7397 | 0.3959 | 0.078 | [0.0058] | 0.0257 | 0.447 | 0 | [0.009] | 0.03 | [0.0149] | 0 | [0.0046] | 0 | [0.06] | [0.10] | 0 | [3.6] | [0.022] | 1.003 | 0.1922
3M52642 | Personal sample | 0.1375 | 0.6971 | 1.0121 | 0.13765 | 0.6374 | 0.1401 | 0.0467 | [0.0058] | 0.0161 | 0.264 | 0 | [0.003] | [0.019] | 0 | [0.0024] | 0 | 0 | [0.12] | 0 | [0.1] | [2.2] | 0 | 0.847 | 0.1385
3M52633 | Personal sample | 0.2503 | 1.0077 | 1.5444 | 0.17882 | 0.81 | 0.547 | 0.062 | [0.0007] | 0.0609 | 0.477 | [0.0022] | [0.013] | [0.003] | 0 | 0 | [0.0062] | 0 | 0 | 0 | 0 | [1.3] | 0 | 1.398 | 0.1618
3M52634 | Personal sample | 0.1258 | 0.6262 | 0.7584 | 0.09683 | 0.1937 | 0.1016 | 0.0177 | [0.0007] | [0.0007] | 0.213 | 0.0082 | 0 | 0.0241 | 0 | [0.002] | 0 | [0.16] | 0 | 0 | [0.39] | 0 | [0.010] | 0.143 | 0.1197
3M52641 | Personal sample | 0.131 | 0.6062 | 0.7268 | 0.10583 | 0.1255 | 0.1288 | [0.0088] | 0.0101 | [0.0037] | 0.21 | 0 | [0.007] | [0.0050] | 0 | [0.0032] | [0.0015] | 0 | [0.40] | 0 | [1.23] | 0 | 0 | 0.1045 | 0.154
3M52640 | Personal sample | 0.1435 | 0.6681 | 0.9433 | 0.10347 | 0.2062 | 0.1381 | 0.047 | 0 | 0.0161 | 0.267 | 0 | [0.020] | [0.0110] | [0.0008] | [0.005] | 0 | 0 | [0.50] | 0 | [1.15] | 5.2 | 0 | 0.256 | 0.1541
3M52636 | Personal sample | 0.1778 | 1.1159 | 1.516 | 0.14845 | 0.4845 | 0.399 | 0.047 | 0 | 0 | 0.535 | 0 | [0.011] | [0.0120] | 0 | [0.0056] | 0 | 0 | 0 | 0 | [0.4] | [0.5] | 0 | 0.687 | 0.1619
3M52229 | Personal sample | 0.0852 | 0.2288 | 0.2179 | 0.4559 | 0.5235 | 0.1373 | [0.0101] | 0 | [0.0059] | 0.0889 | 0 | 0 | [0.0130] | 0 | [0.0088] | 0 | [0.13] | 0 | [0.42] | 0 | [0.8] | 0 | 0.122 | 0.1188
3M52224 | Personal sample | 0.0643 | 0.2624 | 0.376 | 0.5447 | 0.84 | 0.1173 | 0.0366 | [0.0014] | [0.0088] | 0.1325 | [0.0034] | [0.0033] | [0.009] | [0.0116] | 0 | [0.0046] | 0 | 0 | [0.19] | 0 | 0 | [0.002] | 0.271 | 0.104
3M52216 | Personal sample | 0.0625 | 0.4956 | 0.7899 | 0.4654 | 0.1838 | 0.1124 | 0.0303 | [0.0072] | 0.022 | 0.293 | [0.0067] | [0.002] | 0 | [0.0025] | 0 | 0 | [0.11] | [0.13] | 0 | [0.29] | [0.1] | 0.029 | 0.0341 | 0.0915
3M52212 | Personal sample | 0.0665 | 0.2542 | 0.4448 | 0.5546 | 0.316 | 0.0977 | [0.0076] | 0 | [0.0037] | 0.0835 | 0 | 0 | [0.016] | [0.0008] | 0 | 0 | 0 | 0 | [0.24] | [0.02] | 0 | 0 | [0.0096] | 0.1462
3M52210 | Personal sample | 0.042 | 0.1426 | 0 | 0.5609 | 0.1589 | 0.0292 | [0.0050] | 0 | [0.0073] | 0.054 | [0.0064] | [0.013] | 0 | [0.0050] | 0 | 0 | 0 | [0.10] | 0 | [1.7] | [3.2] | [0.010] | 0.0185 | 0.0714
3M52209 | Personal sample | 0.0792 | 0.8975 | 1.4302 | 0.519 | 1.503 | 0.1632 | 0.044 | [0.0072] | 0.0191 | 0.422 | 0 | 0.024 | [0.018] | [0.0107] | [0.016] | [0.0100] | 0 | 0 | [0.24] | 0 | 0 | [0.003] | 2.7 | 0.0788
3M52204 | Personal sample | 0.0446 | 0.2111 | 0.1415 | 0.3237 | 0.2671 | 0.0775 | [0.0025] | [0.0065] | [0.0088] | 0.0944 | [0.0045] | [0.0043] | [0.0050] | 0.0198 | 0 | 0 | 0 | 0 | [0.41] | 0 | [0.2] | 0 | 0.0808 | 0.0924
3M52193 | Personal sample | 0.0425 | 0.1932 | 0.0631 | 0.18004 | 0.1165 | 0.0497 | [0.0126] | 0 | [0.0066] | 0.0933 | [0.0056] | [0.010] | [0.0010] | 0 | [0.0016] | 0 | 0 | 0 | 0 | [0.7] | 0 | 0 | 0.0148 | 0.0681
3M52189 | Personal sample | 0.0525 | 0.4256 | 0.3816 | 0.5474 | 0.2296 | 0.0545 | 0.0277 | [0.0007] | 0.0117 | 0.1653 | [0.0004] | [0.002] | [0.019] | 0 | 0 | 0 | [0.05] | [0.10] | 0 | 0 | 0 | 0 | 0.0311 | 0.1278
3M52185 | Personal sample | 0.0567 | 0.2543 | 0.2482 | 0.3029 | 0.3458 | 0.1024 | 0.0227 | 0 | [0.0095] | 0.132 | 0.0105 | 0.038 | [0.0050] | [0.0041] | 0 | 0 | 0 | 0 | [0.06] | 0 | 0 | 0 | 0.142 | 0.0972
3M52236 | Personal sample | 0.1244 | 0.7471 | 1.0104 | 0.4353 | 0.3483 | 0.2847 | 0.037 | 0 | 0.0264 | 0.493 | [0.0075] | [0.020] | [0.0030] | 0 | 0 | 0 | 0 | 0 | [0.02] | 0 | 0 | [0.024] | 0.0897 | 0.1703
3M52242 | Personal sample | 0.0515 | 0.1084 | 0.0304 | 0.19797 | 0.39 | 0.047 | 0 | 0 | 0 | 0.0442 | 0 | [0.003] | [0.0040] | [0.0066] | 0 | 0 | 0 | 0 | 0 | [0.51] | [1.9] | [0.021] | 0.0704 | 0.1196
3M52264 | Personal sample | 0.0599 | 0.3503 | 0.3432 | 0.1493 | 0.1458 | 0.1527 | 0.0164 | [0.0029] | 0 | 0.178 | 0 | 0.023 | [0.0010] | 0 | 0 | [0.015] | 0 | [0.20] | 0 | 0 | [0.9] | [0.018] | 0.043 | 0.1064
3M52265 | Personal sample | 0.0814 | 0.3249 | 0.5366 | 0.24298 | 0.3375 | 0.1307 | [0.0088] | 0 | [0.0051] | 0.1194 | 0.0086 | [0.017] | 0 | [0.0149] | 0 | 0 | 0 | [0.15] | 0 | [0.2] | 0 | 0 | 0.0512 | 0.1517
3M52272 | Personal sample | 0.0597 | 0.2063 | 0.1656 | 0.22733 | 0.6936 | 0.0673 | [0.0164] | 0 | 0.0103 | 0.0698 | 0.0116 | [0.001] | [0.010] | [0.0008] | 0 | 0 | 0 | 0 | 0 | [0.3] | [0.9] | [0.018] | 0.215 | 0.0894
3M52282 | Personal sample | 0.0442 | 0.2298 | 0.1437 | 0.24012 | 0.1408 | 0.0536 | 0.0189 | [0.0014] | 0 | 0.0742 | [0.0049] | 0 | [0.017] | [0.0099] | [0.019] | [0.0046] | 0 | [0.07] | [0.25] | [1.1] | 0 | [0.002] | 0.02 | 0.0702
3M52283 | Personal sample | 0.0504 | 0.1825 | 0.0821 | 0.2928 | 0.3014 | 0.0758 | [0.0038] | 0 | [0.0015] | 0.096 | [0.0019] | 0 | 0 | [0.0107] | 0 | 0 | 0 | 0 | 0 | 0 | [0.9] | 0 | 0.0341 | 0.095
3M52287 | Personal sample | 0.0936 | 0.0842 | 0 | 0.287 | 1.619 | 0.1199 | [0.0038] | [0.0029] | 0.0154 | 0.0295 | 0 | [0.009] | 0.023 | [0.0099] | [0.0008] | [0.0062] | [0.16] | 0 | [0.08] | 0 | [0.9] | 0 | 0.87 | 0.0624
3M52299 | Personal sample | 0.052 | 0.2525 | 0.13 | 0.3107 | 0.853 | 0.0585 | 0.0303 | 0 | [0.0073] | 0.0927 | 0 | 0 | 0.022 | [0.0083] | [0.002] | 0 | [0.04] | 0 | 0 | [1.15] | [0.8] | [0.011] | 1.355 | 0.0805
3M52307 | Personal sample | 0.0572 | 0.3825 | 0.1627 | 0.04762 | 0.1453 | 0.1086 | 0.0189 | 0 | 0.011 | 0.0965 | 0 | 0 | [0.0191] | [0.0157] | 0 | [0.0031] | [0.01] | 0 | [0.01] | [0.28] | [0.2] | [0.016] | 0.1127 | 0.0495
3M51950 | Personal sample | 0.0906 | 0.4066 | 0.5062 | 0.7995 | 0.2918 | 0.0889 | [0.0076] | [0.0014] | 0 | 0.1145 | 0 | [0.009] | [0.0050] | [0.0041] | 0 | 0 | [0.07] | 0 | 0 | [0.44] | 0 | 0 | 0.0311 | 0.1799
3M51953 | Personal sample | 0.0808 | 0.3389 | 0.2434 | 0.7686 | 0.348 | 0.1148 | [0.0101] | 0 | [0.0051] | 0.1653 | 0 | [0.011] | 0 | 0 | [0.0064] | 0 | 0 | [0.23] | [0.24] | [0.64] | [3.7] | 0 | 0.0526 | 0.1948
3M51957 | Personal sample | 0.094 | 0.3844 | 0.5335 | 0.7971 | 0.2957 | 0.2056 | 0.0315 | 0 | 0.0132 | 0.228 | 0 | 0 | [0.0030] | [0.0050] | [0.002] | 0 | [0.10] | 0 | 0 | [1.9] | [1.6] | [0.016] | 0.0311 | 0.1975
3M51966 | Personal sample | 0.2017 | 0.6435 | 0.8657 | 0.3932 | 1.958 | 0.4709 | 0.037 | [0.0036] | 0.0506 | 0.4 | [0.0041] | 0 | [0.014] | [0.0124] | 0 | [0.0023] | 0 | [0.13] | [0.37] | 0 | 0 | 0 | 3.277 | 0.1225
3M51967 | Personal sample | 0.0545 | 0.2268 | 0.202 | 0.4011 | 1.931 | 0.1343 | 0.0202 | [0.0007] | [0.0110] | 0.1429 | [0.0022] | [0.011] | [0.0100] | 0 | 0 | 0 | 0 | [0.10] | [0.01] | 0 | 0 | 0 | 3.726 | 0.0688
3M51976 | Personal sample | 0.066 | 0.5247 | 0.4138 | 0.7458 | 0.392 | 0.1554 | 0.043 | [0.0080] | [0.0037] | 0.354 | 0 | [0.018] | 0.026 | 0 | 0 | 0 | 0 | 0 | [0.39] | [0.20] | 0 | [0.003] | 0.096 | 0.0997
3M51977 | Personal sample | 0.0842 | 0.4004 | 0.6687 | 0.7921 | 0.6958 | 0.1003 | 0.024 | [0.0014] | [0.0029] | 0.1462 | [0.0045] | 0 | [0.0060] | 0 | 0 | 0 | 0 | 0 | [0.05] | 0 | [2.3] | 0 | 0.097 | 0.1621
3M51985 | Personal sample | 0.0394 | 0.1793 | 0.1091 | 0.6983 | 0.3523 | 0.04 | [0.0038] | 0 | [0.0059] | 0.0562 | [0.0011] | 0.0217 | 0 | 0.0174 | 0 | 0 | 0 | 0 | [0.02] | 0 | [1.1] | [0.003] | 0.0386 | 0.0823
3M51995 | Personal sample | 0.0637 | 0.3134 | 0.445 | 0.7795 | 1.168 | 0.1334 | 0.024 | 0 | 0.0198 | 0.1724 | [0.0052] | [0.011] | [0.003] | [0.0124] | [0.002] | [0.0023] | [0.02] | 0 | 0 | 0 | [0.9] | [0.019] | 0.732 | 0.1109
3M51996 | Personal sample | 0.2633 | 0.7819 | 2.2214 | 0.7975 | 0.959 | 1.283 | 0.058 | [0.0080] | 0.0286 | 0.406 | [0.0052] | [0.003] | [0.016] | [0.0008] | [0.0096] | [0.0108] | 0 | 0 | 0 | [0.70] | [0.8] | 0 | 0.289 | 0.249
3M52002 | Personal sample | 0.1047 | 0.5186 | 0.6712 | 0.7947 | 0.7166 | 0.4735 | 0.0189 | [0.0072] | [0.0095] | 0.298 | [0.0004] | 0.029 | [0.0161] | 0 | 0 | 0 | [0.12] | [0.25] | 0 | [1.05] | [0.4] | 0 | 0.42 | 0.1359
3M52016 | Personal sample | 0.1047 | 0.3555 | 0.4456 | 0.9813 | 1.724 | 0.2903 | 0.0391 | 0 | 0.0352 | 0.198 | [0.0071] | [0.001] | [0.015] | 0 | 0 | 0 | [0.19] | [0.22] | 0 | [0.77] | 0 | 0 | 1.48 | 0.0919
3M52022 | Personal sample | 0.1017 | 0.6768 | 1.025 | 0.308 | 0.998 | 0.3107 | 0.048 | [0.0058] | [0.0103] | 0.316 | 0 | [0.023] | [0.007] | 0 | [0.0008] | [0.0162] | [0.14] | [0.01] | 0 | [0.20] | [0.8] | 0 | 0.982 | 0.135
3M52023 | Personal sample | 0.0561 | 0.2892 | 0.2586 | 0.26042 | 0.1826 | 0.0883 | [0.0164] | [0.0065] | 0 | 0.1058 | [0.0071] | 0.022 | 0.0231 | [0.0025] | 0 | 0 | [0.07] | 0.62 | [0.13] | [1.16] | [0.2] | 0 | 0.0415 | 0.1033
3M52026 | Personal sample | 0.0749 | 0.333 | 0.3458 | 0.3497 | 0.6014 | 0.4707 | [0.0139] | [0.0022] | [0.0037] | 0.1434 | 0 | 0 | [0.013] | 0 | 0 | 0 | [0.25] | [0.12] | [0.39] | [1.6] | [0.5] | 0 | 0.997 | 0.1019
3M52035 | Personal sample | 0.0885 | 0.3752 | 0.5176 | 0.3049 | 0.5718 | 0.2145 | 0.0202 | 0 | [0.0059] | 0.19 | [0.0022] | [0.015] | [0.023] | [0.0074] | [0.001] | 0 | [0.06] | [0.05] | 0 | 0 | [1.3] | [0.005] | 0.918 | 0.1119
3M52045 | Personal sample | 0.071 | 0.4331 | 0.5286 | 0.2924 | 0.951 | 0.1359 | 0.0177 | 0 | [0.0059] | 0.185 | [0.0045] | [0.005] | 0.0211 | 0 | [0.0120] | 0 | [0.20] | [0.07] | [0.07] | 0 | [1.9] | 0 | 2.155 | 0.1331
3M52049 | Personal sample | 0.0953 | 0.4788 | 0.632 | 0.27121 | 0.2521 | 0.2035 | 0.0252 | [0.0036] | 0.0154 | 0.286 | 0 | [0.007] | 0 | 0 | 0 | [0.0139] | 0 | 0 | [0.02] | 0 | [1.1] | [0.019] | 0.0586 | 0.2257
3M52050 | Personal sample | 0.0999 | 0.3829 | 0.3039 | 0.3584 | 0.407 | 0.2433 | 0.0189 | [0.0051] | 0.0367 | 0.1609 | 0 | [0.009] | 0.021 | [0.0050] | [0.0032] | 0 | 0 | [0.32] | 0 | [0.0] | [2.0] | 0 | 0.113 | 0.0981
3M52051 | Personal sample | 0.1154 | 0.6022 | 0.6867 | 0.284 | 0.2563 | 0.0832 | 0.0353 | [0.0065] | 0.0191 | 0.295 | [0.0015] | [0.013] | [0.013] | [0.0025] | [0.004] | 0 | 0 | [0.01] | 0 | 0 | [0.1] | [0.002] | 0.0793 | 0.2217
3M53742 | Personal sample | 0.06 | 0.386 | 0.375 | 0.13067 | 0.0965 | 0.1424 | 0.0328 | 0 | 0.0286 | 0.1494 | [0.0079] | [0.011] | 0 | 0 | 0 | [0.004] | 0 | [0.04] | 0 | 2.77 | [1.7] | 0 | 0.046 | 0.0525
3M53728 | Personal sample | 0.0299 | 0.1749 | 0 | 0.19151 | 0.2738 | 0.0188 | [0.0025] | [0.0080] | 0 | 0.0295 | [0.0041] | 0 | 0 | [0.0058] | 0 | 0 | 0 | 0 | [0.33] | 0 | 0 | [0.006] | 0.0704 | 0.0175
3M53722 | Personal sample | 0.0639 | 0.2211 | 0.0686 | 0.2675 | 0.879 | 0.2132 | [0.0050] | 0 | 0.0139 | 0.0453 | [0.0030] | [0.007] | [0.0151] | [0.0058] | 0 | [0.0031] | 0 | 0 | [0.27] | [0.77] | [1.9] | [0.010] | 0.936 | 0.0184
3M53714 | Personal sample | 0.1121 | 0.3668 | 0.2794 | 0.2768 | 0.6098 | 0.2969 | [0.0088] | 0 | [0.0088] | 0.1036 | 0 | 0.031 | [0.0060] | 0 | 0 | 0 | 0 | [0.02] | 0 | [0.6] | [0.7] | 0 | 0.834 | 0.0521
3M53703 | Personal sample | 0.0553 | 0.3822 | 0.1796 | 0.2565 | 0.318 | 0.0908 | 0.0214 | [0.0007] | 0.0139 | 0.1156 | [0.0030] | 0 | 0.032 | [0.0066] | [0.0064] | [0.0023] | 0 | 0 | 0 | [0.2] | [1.2] | 0 | 0.165 | 0.0432
3M53702 | Personal sample | 0.0624 | 0.2933 | 0.1334 | 0.2775 | 0.3634 | 0.3312 | [0.0164] | 0 | 0.0117 | 0.0687 | [0.0034] | [0.018] | [0.019] | 0 | 0 | 0 | 0 | [0.23] | [0.10] | [0.3] | [0.2] | 0 | 0.211 | 0.0578
3M53699 | Personal sample | 0.0428 | 0.2269 | 0.008 | 0.2729 | 0.0943 | 0.0616 | 0 | 0 | 0 | 0.0295 | 0 | [0.015] | 0 | [0.0017] | 0 | 0 | 0 | 0 | [0.04] | [0.13] | [0.9] | [0.011] | [0.0074] | 0.0237
3M53698 | Personal sample | 0.0776 | 0.4283 | 0.3581 | 0.2939 | 0.775 | 0.2212 | 0.0315 | 0 | 0.0161 | 0.192 | [0.0004] | 0 | [0.0050] | [0.0033] | 0 | [0.0131] | 0 | [0.31] | 0 | 0 | [2.6] | 0 | 0.996 | 0.0485
3M53697 | Personal sample | 0.0451 | 0.2703 | 0.0726 | 0.20665 | 0.1667 | 0.1289 | 0.0202 | 0 | [0.0059] | 0.0758 | 0 | [0.013] | [0.012] | 0 | 0 | 0 | 0 | 0 | 0 | 0 | 0 | 0 | 0.0949 | 0.0376
3M53686 | Personal sample | 0.0454 | 0.2728 | 0 | 0.23549 | 0.1897 | 0.0421 | [0.0050] | [0.0051] | 0 | 0.0316 | 0 | 0 | [0.0100] | 0 | 0 | 0 | 0 | 0 | 0 | [0.15] | 0 | 0 | 0.0615 | 0.039
3M53757 | Personal sample | 0.0397 | 0.216 | 0 | 0.22125 | 1.224 | 0.0385 | 0 | 0 | [0.0044] | 0.0453 | 0 | 0.037 | 0 | [0.0116] | [0.009] | 0 | 0 | [0.23] | [0.34] | [0.2] | 0 | [0.002] | 1.719 | 0.0371
3M53765 | Personal sample | 0.04 | 0.2219 | 0 | 0.08411 | 0.2556 | 0.0642 | 0.0214 | [0.0058] | [0.0022] | 0.0475 | [0.0064] | 0 | [0.0060] | 0 | 0 | 0 | 0 | 0 | 0 | [1.69] | 0 | [0.003] | 0.211 | 0.039
3M53775 | Personal sample | 0.034 | 0.2845 | 0.0698 | 0.09693 | 0.0735 | 0.0279 | 0.0189 | 0 | [0.0044] | 0.0529 | [0.0019] | [0.013] | 0 | [0.0140] | 0 | [0.0046] | [0.08] | 0 | 0 | 0 | [0.2] | 0 | 0.0445 | 0.0247
3M53779 | Personal sample | 0.0498 | 0.2683 | 0.1309 | 0.11204 | 0.1083 | 0.0599 | 0 | 0 | 0 | 0.0502 | 0 | 0 | [0.0020] | 0 | 0 | [0.0008] | [0.02] | [0.08] | [0.35] | 0 | [1.8] | 0 | 0.0467 | 0.0539
3M53790 | Personal sample | 0.098 | 0.5114 | 0.6726 | 0.17712 | 0.6438 | 0.2409 | [0.0050] | 0 | [0.0059] | 0.177 | 0 | [0.009] | 0.041 | 0 | [0.0072] | 0 | [0.06] | [0.15] | 0 | 0 | [2.4] | 0 | 1.469 | 0.094
3M53795 | Personal sample | 0.0366 | 0.2574 | 0.0844 | 0.09431 | 0.0646 | 0.1015 | 0.0328 | 0 | [0.0081] | 0.0693 | 0 | 0.02 | [0.004] | [0.0033] | 0 | [0.0046] | 0 | 0 | [0.65] | 0 | 0 | 0 | 0.02 | 0.0242
3M53797 | Personal sample | 0.0427 | 0.2525 | 0.238 | 0.19383 | 0.6477 | 0.0744 | [0.0101] | 0 | [0.0037] | 0.0573 | 0 | 0 | 0 | [0.0083] | 0 | [0.0054] | [0.04] | [0.14] | [0.33] | [0.69] | 0 | [0.011] | 0.636 | 0.0416
3M53798 | Personal sample | 0.0363 | 0.2367 | 0.0141 | 0.07999 | 0.0582 | 0.0338 | [0.0113] | 0 | [0.0044] | 0.0502 | [0.0004] | [0.003] | [0.0100] | [0.0058] | [0.0048] | 0 | [0.34] | [0.22] | 0 | [1.07] | 0 | 0 | 0.0208 | 0.0232
3M53800 | Personal sample | 0.1064 | 0.3778 | 0.2814 | 0.16784 | 1.322 | 0.1817 | [0.013] | [0.0007] | 0.0132 | 0.191 | 0 | 0 | [0.018] | 0 | 0 | 0 | 0 | [0.27] | [0.31] | 0 | [0.1] | [0.002] | 3.816 | 0.0246
3M53802 | Personal sample | 0.0365 | 0.2738 | 0.0262 | 0.10613 | 0.0395 | 0.0404 | [0.0038] | 0 | [0.0022] | 0.0393 | 0 | [0.0098] | 0 | 0 | 0 | [0.0008] | 0 | 0 | [0.02] | 0 | [1.3] | 0 | [0.0007] | 0.0294
3M53650 | Personal sample | 0.148 | 1.1809 | 2.3148 | 0.11239 | 0.6391 | 0.3523 | 0.043 | 0 | 0.0205 | 0.421 | 0 | [0.021] | [0.013] | 0 | [0.0040] | [0.0046] | 0 | [0.22] | [0.65] | [1.4] | 0 | 0 | 0.726 | 0.1978
3M53653 | Personal sample | 0.0419 | 0.2226 | 0 | 0.07745 | 0.3821 | 0.0273 | [0.0063] | [0.0007] | [0.0037] | 0.0518 | [0.0030] | [0.005] | [0.006] | 0 | [0.006] | 0 | 0 | 0 | 0 | 0 | [0.5] | [0.022] | 0.363 | 0.0476
3M53659 | Personal sample | 0.0373 | 0.1692 | 0.0322 | 0.16797 | 0.824 | 0.0955 | 0 | 0.0674 | 0.0132 | 0.198 | [0.0056] | 0.027 | [0.005] | 0 | 0 | 0 | 0 | [0.03] | 0 | [0.8] | [0.1] | 0 | 1.12 | 0.0317
3M53660 | Personal sample | 0.0643 | 0.2168 | 0.0304 | 0.12536 | 0.5252 | 0.1963 | 0 | [0.0072] | 0.0154 | 0.0507 | [0.0019] | [0.016] | [0.016] | 0 | 0 | 0 | 0 | 0 | [0.24] | [0.1] | 4.4 | [0.010] | 0.538 | 0.0496
3M53661 | Personal sample | 0.0409 | 0.3476 | 0.1358 | 0.05985 | 0.1063 | 0.0332 | [0.0013] | [0.0058] | [0.0029] | 0.0747 | [0.0075] | [0.010] | [0.007] | [0.0041] | 0 | [0.001] | [0.04] | 0 | [0.13] | [0.2] | 0 | [0.006] | 0.149 | 0.0522
3M53662 | Personal sample | 0.0759 | 0.5664 | 0.7519 | 0.13783 | 0.2311 | 0.1472 | 0.0202 | 0 | 0.0117 | 0.201 | 0.0082 | 0 | [0.003] | [0.0066] | 0 | [0.0015] | 0 | [0.15] | 0 | 0 | [1.9] | [0.002] | 0.18 | 0.0984
3M53664 | Personal sample | 0.0631 | 0.6047 | 0.5421 | 0.12243 | 0.1554 | 0.2029 | 0.024 | [0.0065] | [0.0059] | 0.238 | [0.0049] | [0.0109] | [0.0120] | 0 | 0 | 0 | 0 | 0 | [0.22] | [0.67] | [0.8] | 0 | 0.089 | 0.0843
3M53674 | Personal sample | 0.0667 | 0.2607 | 0.0604 | 0.15712 | 0.881 | 0.0855 | [0.0025] | [0.0022] | 0 | 0.0502 | [0.0019] | [0.011] | [0.0120] | [0.0083] | 0 | 0 | [0.06] | 0 | 0 | [0.3] | 0 | 0 | 1.107 | 0.0749
3M53675 | Personal sample | 0.0477 | 0.2783 | 0.0345 | 0.10356 | 0.2126 | 0.0533 | [0.0038] | 0 | [0.0044] | 0.0655 | [0.0011] | 0.024 | [0.007] | [0.0041] | 0 | 0 | 0 | [0.06] | [0.33] | 0 | 0 | [0.010] | 0.0823 | 0.0536
3M53676 | Personal sample | 0.0481 | 0.2608 | 0.0509 | 0.13633 | 0.5706 | 0.0196 | [0.0025] | [0.0043] | 0 | 0.0644 | 0 | [0.016] | [0.015] | 0 | 0 | 0 | [0.13] | [0.16] | 0 | [1.11] | [1.2] | 0 | 0.684 | 0.0694
3M53610 | Personal sample | 0.0466 | 0.2344 | 0.0401 | 0.07137 | 0.1517 | 0.0528 | [0.0101] | 0 | 0 | 0.0507 | 0 | [0.005] | [0.0080] | [0.0124] | 0 | 0 | 0 | 0 | [0.21] | 0 | 0 | 0 | 0.0423 | 0.0429
3M53611 | Personal sample | 0.0522 | 0.3212 | 0.6427 | 0.06359 | 0.1657 | 0.0505 | [0.0076] | [0.0036] | [0.0088] | 0.0965 | [0.0022] | 0 | [0.0060] | 0 | 0 | 0 | [0.10] | [0.06] | 0 | 0 | [2.1] | 0 | 0.0964 | 0.0635
3M53616 | Personal sample | 0.0382 | 0.2274 | 0.011 | 0.05899 | 0.2079 | 0.0663 | [0.0139] | 0 | 0 | 0.0425 | [0.0041] | [0.015] | [0.008] | 0 | [0.001] | 0 | 0 | [0.17] | 0 | 0 | [4.0] | 0 | 0.156 | 0.0406
3M53619 | Personal sample | 0.0481 | 0.268 | 0.2359 | 0.061 | 0.1083 | 0.1017 | [0.0076] | [0.0043] | [0.0037] | 0.0398 | [0.0052] | [0.014] | [0.0110] | 0 | 0 | 0 | [0.03] | [0.12] | 0 | [0.62] | 0 | [0.016] | 0.0593 | 0.0641
3M53624 | Personal sample | 0.0799 | 0.3721 | 0.2565 | 0.12561 | 0.3182 | 0.2792 | 0.0189 | [0.0022] | [0.0103] | 0.1314 | [0.0019] | 0 | [0.018] | [0.0165] | 0 | [0.012] | 0 | 0 | 0 | 0 | [1.0] | 0 | 0.365 | 0.0725
3M53628 | Personal sample | 0.1005 | 0.3168 | 0.1126 | 0.09698 | 0.4171 | 0.3 | 0.0189 | 0 | [0.0059] | 0.1134 | [0.0019] | 0 | [0.005] | 0 | 0 | [0.002] | 0 | 0 | 0 | 0 | [3.4] | 0 | 0.532 | 0.0396
3M53629 | Personal sample | 0.068 | 0.2227 | 0.1262 | 0.21638 | 1.772 | 0.2189 | 0.0164 | [0.0014] | [0.0059] | 0.0496 | 0 | [0.003] | [0.0050] | [0.0033] | 0 | 0 | 0 | [0.27] | [0.11] | 0 | [2.0] | 0 | 3.923 | 0.0409
3M53632 | Personal sample | 0.1608 | 0.5155 | 0.5023 | 0.19371 | 1.253 | 0.3398 | 0.024 | [0.0036] | 0.0279 | 0.279 | [0.0022] | [0.016] | [0.0100] | 0 | 0 | 0 | [0.17] | [0.33] | [0.05] | 0 | 0 | [0.014] | 1.919 | 0.0798
3M53638 | Personal sample | 0.0346 | 0.2278 | 0 | 0.04501 | 0.0947 | 0.0176 | 0 | [0.0014] | 0 | 0.0175 | 0 | [0.015] | [0.002] | [0.0074] | 0 | [0.0023] | [0.03] | [0.11] | [0.29] | 0 | [0.5] | 0 | 0.043 | 0.0309
3M53639 | Personal sample | 0.0933 | 0.45 | 0.3046 | 0.07124 | 0.2506 | 0.4045 | [0.0101] | [0.0036] | [0.0015] | 0.15 | 0 | [0.005] | [0.011] | [0.0025] | 0 | [0.0131] | 0 | [0.21] | 0 | [0.6] | 0 | [0.002] | 0.277 | 0.0621
3M53938 | Personal sample | 0.0469 | 0.2968 | 0.1973 | 0.1712 | 0.1603 | 0.069 | 0.0214 | 0 | [0.0051] | 0.0622 | [0.0004] | [0.016] | [0.013] | 0 | 0 | [0.0023] | 0 | [0.09] | 0 | 0 | [0.0] | 0 | 0.0326 | 0.0527
3M53936 | Personal sample | 0.0925 | 0.4134 | 0.7433 | 0.3503 | 2.119 | 0.2683 | [0.0177] | 0 | [0.0095] | 0.1205 | [0.0007] | [0.018] | [0.019] | 0 | 0 | 0 | 0 | [0.17] | [0.43] | [1.51] | [1.2] | 0 | 3.036 | 0.0461
3M53931 | Personal sample | 0.0368 | 0.1997 | 0 | 0.0583 | 0.0637 | 0.047 | [0.0101] | 0 | [0.0103] | 0.0365 | 0 | [0.003] | 0 | [0.0050] | 0 | 0 | 0 | [0.16] | 0 | 0 | 0 | [0.008] | 0.0096 | 0.0263
3M53929 | Personal sample | 0.0546 | 0.2668 | 0.1368 | 0.08405 | 0.1667 | 0.1001 | [0.0139] | [0.0007] | [0.0015] | 0.042 | [0.0056] | 0 | [0.005] | [0.0140] | 0 | 0 | [0.02] | [0.05] | [0.31] | 0 | [0.1] | 0 | 0.0386 | 0.0422
3M53928 | Personal sample | 0.0599 | 0.2189 | 0.202 | 0.2669 | 1.33 | 0.1319 | 0.0252 | 0 | 0 | 0.0464 | 0 | 0 | 0.024 | 0 | 0 | 0 | [0.01] | 0 | 0 | [0.3] | [3.0] | 0 | 1.482 | 0.0381
3M53927 | Personal sample | 0.0446 | 0.2573 | 0.1136 | 0.1979 | 0.1054 | 0.0534 | 0.0177 | [0.0014] | 0.0125 | 0.0529 | [0.0011] | [0.011] | [0.005] | [0.0116] | 0 | 0 | 0 | 0 | 0 | 0 | 0 | [0.011] | 0.0289 | 0.0468
3M53926 | Personal sample | 0.0433 | 0.2443 | 0.0389 | 0.13567 | 0.2242 | 0.0439 | [0.0088] | [0.0029] | 0.0125 | 0.0633 | 0 | [0.0130] | [0.0161] | 0 | 0 | 0 | 0 | 0 | [0.04] | [0.23] | [0.4] | 0 | 0.0593 | 0.0568
3M53921 | Personal sample | 0.046 | 0.3454 | 0.227 | 0.08682 | 0.2274 | 0.1265 | 0 | [0.0080] | [0.0051] | 0.114 | [0.0015] | [0.003] | [0.009] | [0.0050] | [0.0096] | 0 | 0 | 0 | 0 | [0.6] | [0.7] | 0 | 0.156 | 0.0285
3M53913 | Personal sample | 0.0867 | 0.3097 | 0.2193 | 0.271 | 0.4576 | 0.2289 | [0.0126] | [0.0022] | [0.0103] | 0.0851 | [0.0026] | [0.003] | 0.024 | 0 | 0 | 0 | [0.01] | 0 | 0 | [1.7] | [0.1] | [0.024] | 0.559 | 0.0467
3M53909 | Personal sample | 0.031 | 0.2024 | 0 | 0.05536 | 0.041 | 0.0168 | 0 | 0 | 0.0088 | 0.0142 | [0.0015] | [0.020] | [0.0030] | [0.0025] | 0 | [0.0015] | 0 | [0.09] | 0 | 0 | [3.2] | [0.003] | [0.0030] | 0.0258
3M53872 | Personal sample | 0.082 | 0.7096 | 0.9869 | 0.17147 | 0.5796 | 0.1683 | 0.059 | 0 | 0.0147 | 0.353 | 0 | 0 | [0.005] | [0.0099] | 0 | [0.001] | 0 | [0.07] | [0.11] | 0 | 0 | 0 | 1.057 | 0.0891
3M53877 | Personal sample | 0.266 | 0.1837 | 0 | 0.10373 | 0.787 | 0.4842 | 0 | [0.0094] | 0 | 0.0518 | [0.0049] | [0.020] | [0.006] | 0 | [0.002] | 0 | 0 | 0 | 0 | [0.38] | 0 | [0.003] | 1.081 | 0.0359
3M53881 | Personal sample | 0.0383 | 0.2558 | 0.0047 | 0.03329 | 0.1478 | 0.0431 | 0 | [0.0043] | [0.0044] | 0.0469 | 0 | 0 | [0.003] | 0 | 0 | 0 | [0.09] | 0 | [0.42] | [0.4] | [0.1] | 0 | 0.0845 | 0.0227
3M53882 | Personal sample | 0.0434 | 0.2626 | 0.1024 | 0.03337 | 0.1571 | 0.1179 | [0.0050] | [0.0014] | [0.0022] | 0.0758 | 0.009 | [0.023] | [0.018] | [0.0008] | 0 | 0 | [0.08] | 0 | 0 | [0.1] | [1.6] | 0 | 0.1223 | 0.0287
3M53883 | Personal sample | 0.0527 | 0.2499 | 0.105 | 0.03628 | 0.1315 | 0.0643 | [0.0050] | [0.0065] | 0 | 0.0649 | 0 | [0.011] | [0.012] | 0 | 0 | 0 | [0.01] | [0.58] | 0 | 0 | 0 | 0 | 0.0756 | 0.0316
3M53884 | Personal sample | 0.0567 | 0.2016 | 0.0415 | 0.21465 | 1.025 | 0.1206 | [0.0113] | [0.0072] | 0.0132 | 0.0562 | [0.0045] | [0.0130] | [0.014] | 0 | 0 | 0 | [0.06] | [0.36] | 0 | [0.4] | 0 | 0 | 1.475 | 0.0305
3M53891 | Personal sample | 0.0627 | 0.219 | 0.0901 | 0.10113 | 0.651 | 0.1714 | 0.0189 | [0.0022] | [0.0073] | 0.0916 | [0.0004] | [0.0141] | 0.0211 | [0.0083] | 0 | 0 | [0.11] | [0.07] | 0 | [1.84] | 0 | 0 | 1.045 | 0.0159
3M53895 | Personal sample | 0.0656 | 0.2496 | 0.2021 | 0.18873 | 1.144 | 0.2115 | 0.0177 | 0 | [0.0044] | 0.0218 | [0.0004] | [0.005] | 0.026 | 0 | 0 | 0 | 0 | 0 | 0 | 0 | 0 | [0.019] | 0.922 | 0.0325
3M53905 | Personal sample | 0.0573 | 0.3072 | 0.1522 | 0.23945 | 0.3902 | 0.1003 | [0.0088] | 0 | 0.0161 | 0.0785 | 0 | 0 | [0.008] | [0.0025] | 0 | 0 | 0 | 0 | [0.19] | 0 | [0.6] | 0 | 0.632 | 0.0439
3M53907 | Personal sample | 0.0342 | 0.2154 | 0 | 0.01652 | 0.0183 | 0.0179 | 0 | 0 | 0 | 0.0136 | 0 | 0 | 0 | 0 | [0.0112] | [0.012] | [0.03] | 0 | 0 | 0 | 0 | 0 | [0.0015] | 0.013
3M53807 | Personal sample | 0.0561 | 0.3207 | 0.1975 | 0.3049 | 0.5503 | 0.1169 | 0.0265 | 0 | [0.0037] | 0.0698 | [0.0052] | [0.010] | 0 | 0 | 0 | 0 | 0 | [0.13] | [0.46] | [0.4] | [0.1] | 0 | 0.644 | 0.0485
3M53808 | Personal sample | 0.0531 | 0.1789 | 0 | 0.15384 | 0.538 | 0.0919 | 0 | 0.0116 | [0.0007] | 0.0224 | [0.0030] | 0 | 0 | [0.0017] | 0 | 0 | 0 | [0.03] | 0 | [0.31] | [0.2] | [0.010] | 0.575 | 0.0224
3M53810 | Personal sample | 0.0561 | 0.245 | 0.0674 | 0.20514 | 0.4321 | 0.1479 | [0.0050] | [0.0065] | [0.0051] | 0.0415 | 0 | [0.007] | 0 | [0.0091] | [0.0048] | 0 | 0 | [0.08] | 0 | [0.3] | 0 | 0 | 0.774 | 0.0219
3M53811 | Personal sample | 0.0468 | 0.2563 | 0.0578 | 0.11363 | 0.6971 | 0.1211 | 0.0366 | [0.0029] | [0.0059] | 0.06 | [0.0026] | 0 | [0.014] | 0 | [0.002] | [0.015] | [0.11] | 0 | 0 | 0 | [1.5] | [0.010] | 1.32 | 0.0212
3M53813 | Personal sample | 0.0357 | 0.1771 | 0 | 0.1634 | 0.2146 | 0.0315 | 0 | 0.0123 | [0.0022] | 0.0322 | 0 | [0.002] | 0 | [0.0091] | [0.0104] | 0 | [0.02] | 0 | 0 | [1.1] | [1.1] | 0 | 0.0786 | 0.0204
3M53816 | Personal sample | 0.253 | 0.3734 | 0.3425 | 0.19217 | 0.2509 | 0.3095 | [0.0113] | [0.0007] | 0 | 0.1178 | [0.0026] | [0.005] | 0 | [0.0058] | [0.009] | [0.0100] | 0 | 0 | [0.13] | 0 | 0 | [0.006] | 0.349 | 0.0579
3M53817 | Personal sample | 0.0537 | 0.2249 | 0.1707 | 0.13841 | 0.1382 | 0.0935 | 0.0189 | [0.0007] | [0.0022] | 0.0371 | 0 | 0.034 | [0.015] | 0 | 0 | 0 | [0.12] | 0 | 0 | 0 | [1.5] | 0 | 0.0178 | 0.0457
3M53819 | Personal sample | 0.069 | 0.6373 | 0.9648 | 0.10917 | 0.1475 | 0.1671 | [0.0126] | 0 | 0.0271 | 0.316 | 0 | 0.024 | [0.006] | 0 | 0 | [0.0062] | [0.19] | 0 | 0 | [0.54] | [2.8] | 0 | 0.0786 | 0.0648
3M53821 | Personal sample | 0.0595 | 0.274 | 0.1061 | 0.21126 | 0.2136 | 0.0838 | 0.0177 | [0.0043] | 0 | 0.084 | [0.0015] | [0.007] | [0.014] | 0 | 0 | [0.0077] | 0 | 0 | [0.08] | 0 | 0 | 0 | 0.1216 | 0.0451
3M53829 | Personal sample | 0.051 | 0.4405 | 0.238 | 0.1902 | 0.2765 | 0.0542 | 0.029 | 0 | 0 | 0.17 | [0.0011] | 0 | [0.017] | 0 | 0 | [0.0139] | 0 | 0 | 0 | [0.29] | 0 | [0.005] | 0.0764 | 0.0386
3M53831 | Personal sample | 0.191 | 0.5537 | 0.6385 | 0.3165 | 1.034 | 0.4762 | 0.025 | 0 | 0.0249 | 0.202 | [0.0022] | 0 | [0.001] | [0.0041] | 0 | 0 | 0 | 0 | [0.68] | [0.3] | 0 | [0.011] | 1.609 | 0.0488
3M53845 | Personal sample | 0.0429 | 0.2165 | 0.0204 | 0.13836 | 0.3676 | 0.0522 | 0.0164 | [0.0007] | 0.011 | 0.0425 | 0 | [0.017] | [0.0060] | 0.0248 | 0 | [0.0054] | 0 | 0 | 0 | [0.26] | 0 | 0 | 0.194 | 0.0264
3M53849 | Personal sample | 0.06 | 0.1955 | 0.0909 | 0.18503 | 1.054 | 0.1064 | [0.0088] | [0.0014] | 0 | 0.0682 | 0 | [0.002] | [0.0070] | 0 | 0 | [0.0060] | 0 | 0 | [0.13] | [0.08] | [0.1] | 0 | 1.114 | 0.0531
3M53854 | Personal sample | 0.0944 | 0.3224 | 0.2005 | 0.12119 | 0.3224 | 0.1959 | 0.0202 | [0.0007] | [0.0066] | 0.0775 | [0.0067] | [0.004] | [0.011] | 0 | 0 | 0 | [0.08] | [0.04] | 0 | 0 | 0 | 0 | 0.42 | 0.0923
3M53855 | Personal sample | 0.1216 | 0.3259 | 0.2607 | 0.25138 | 1.952 | 0.2956 | [0.0113] | 0 | 0.0154 | 0.166 | 0.0123 | 0 | [0.020] | 0 | [0.0020] | [0.005] | 0 | 0 | [0.13] | 0 | 0 | 0 | 2.62 | 0.0489
3M53856 | Personal sample | 0.0433 | 0.2895 | 0.0939 | 0.08119 | 0.0515 | 0.0279 | [0.0025] | [0.0036] | [0.0066] | 0.0693 | 0 | [0.016] | 0.025 | [0.0157] | [0.0008] | 0 | 0 | 0 | 0 | [1.3] | [1.3] | 0 | 0.0185 | 0.035
3M53861 | Personal sample | 0.0496 | 0.2816 | 0.0556 | 0.10934 | 0.2849 | 0.0764 | [0.0151] | 0.0101 | [0.0029] | 0.0747 | [0.0056] | 0 | 0.0201 | 0 | [0.0032] | 0 | 0 | [0.04] | 0 | [0.44] | [1.1] | 0 | 0.191 | 0.0396
3M53864 | Blank | 0.0638 | 0.2793 | 0.2076 | 0.14248 | 0.5274 | 0.1476 | [0.0025] | [0.0065] | 0 | 0.0655 | [0.0060] | [0.013] | 0.0211 | [0.0025] | 0 | [0.0046] | [0.01] | [0.22] | [0.28] | [0.25] | 0 | 0 | 0.988 | 0.0553
3M53866 | Personal sample | 0.0753 | 0.4102 | 0.4172 | 0.13673 | 0.81 | 0.0957 | 0.0214 | 0 | [0.0081] | 0.209 | 0 | [0.017] | 0 | 0 | 0 | 0 | 0 | 0 | [0.19] | [0.2] | 0 | 0 | 1.565 | 0.077
3M53869 | Personal sample | 0.079 | 0.3671 | 0.2736 | 0.12617 | 0.1973 | 0.1173 | [0.0126] | 0 | 0.0132 | 0.1282 | [0.0037] | [0.005] | [0.008] | 0 | [0.0048] | [0.0131] | 0 | 0 | 0 | 0 | [0.7] | 0 | 0.1112 | 0.1016
3M53940 | Personal sample | 0.0624 | 0.3051 | 0.3043 | 0.12952 | 0.116 | 0.0941 | [0.0151] | 0 | [0.0073] | 0.0584 | 0 | 0 | [0.018] | [0.0041] | 0 | 0 | 0 | 0 | [0.28] | [0.2] | 0 | 0 | 0.0267 | 0.0729
3M53941 | Personal sample | 0.0542 | 0.4064 | 0.3253 | 0.08604 | 0.1137 | 0.2383 | [0.0151] | [0.0029] | [0.0103] | 0.1434 | [0.0045] | [0.004] | 0 | [0.0017] | 0 | 0 | 0 | 0 | [0.33] | 0 | [0.5] | 0 | 0.0816 | 0.0356
3M53951 | Personal sample | 0.0372 | 0.2599 | 0.0091 | 0.06417 | 0.0859 | 0.1025 | 0 | [0.0007] | 0 | 0.0404 | [0.0026] | [0.005] | 0 | 0 | 0 | 0 | [0.09] | 0 | 0 | 0 | [1.5] | 0 | 0.0326 | 0.0396
3M53957 | Personal sample | 0.0368 | 0.1952 | 0 | 0.10508 | 0.4729 | 0.0686 | 0.0252 | 0.0087 | [0.0037] | 0.03 | 0 | 0.028 | [0.003] | 0 | 0 | [0.0054] | 0 | 0 | 0 | [0.3] | 0 | 0 | 0.698 | 0.0268
3M53958 | Personal sample | 0.0402 | 0.2882 | 0.2108 | 0.07364 | 0.0757 | 0.0599 | [0.0076] | 0 | 0 | 0.0616 | 0 | [0.014] | [0.018] | [0.0050] | 0.026 | 0 | 0 | 0 | 0 | [0.4] | 0 | 0 | 0.0408 | 0.0399
3M53965 | Personal sample | 0.0428 | 0.2457 | 0.0378 | 0.10908 | 0.7143 | 0.0651 | [0.0038] | 0 | 0 | 0.0605 | 0 | [0.003] | 0 | 0 | 0 | 0 | 0 | 0 | 0 | 0 | [0.9] | 0 | 0.637 | 0.0355
3M53978 | Personal sample | 0.1056 | 0.7029 | 1.2769 | 0.1328 | 0.5459 | 0.3016 | 0.0315 | [0.0022] | 0.0154 | 0.239 | [0.0030] | [0.014] | [0.003] | [0.0083] | 0 | [0.0008] | [0.02] | 0 | [0.22] | [0.90] | 0 | [0.018] | 0.781 | 0.1016
3M53981 | Personal sample | 0.0569 | 0.3538 | 0.3042 | 0.09281 | 0.0859 | 0.0859 | [0.0076] | [0.0029] | [0.0110] | 0.114 | 0 | 0 | 0 | 0 | 0 | 0 | [0.08] | [0.28] | 0 | [0.40] | [0.6] | 0 | 0.0378 | 0.0531
3M53983 | Personal sample | 0.0408 | 0.2095 | 0 | 0.10524 | 0.2114 | 0.0409 | [0.0101] | 0 | [0.0029] | 0.0207 | 0 | [0.005] | [0.002] | [0.0008] | 0 | [0.0093] | 0 | [0.48] | 0 | [1.11] | [0.6] | 0 | 0.0927 | 0.0343
3M53991 | Personal sample | 0.0476 | 0.274 | 0.0628 | 0.11348 | 0.3081 | 0.0565 | [0.0151] | [0.0029] | 0 | 0.072 | [0.0060] | [0.005] | 0.022 | 0 | 0 | [0.0100] | [0.08] | 0 | [0.79] | [0.49] | [1.9] | 0 | 0.184 | 0.0414
3M53993 | Personal sample | 0.0342 | 0.2033 | 0.0752 | 0.10731 | 0.1192 | 0.0342 | [0.0050] | 0 | [0.0029] | 0.0224 | [0.0019] | [0.002] | [0.015] | [0.0008] | 0 | 0 | [0.18] | [0.27] | [0.47] | 0 | 0 | 0 | 0.0304 | 0.0405
3M53997 | Personal sample | 0.0422 | 0.1789 | 0 | 0.15869 | 0.5597 | 0.058 | [0.0076] | [0.0072] | [0.0015] | 0.0475 | 0 | [0.008] | 0 | 0 | 0 | 0 | 0 | 0 | [0.22] | [0.41] | 0 | 0 | 1.169 | 0.0381
3M54012 | Personal sample | 0.0366 | 0.2059 | 0.0823 | 0.0836 | 0.4418 | 0.0933 | [0.0139] | [0.0007] | [0.0022] | 0.0644 | 0 | [0.009] | [0.0020] | [0.0091] | 0 | 0 | [0.21] | 0 | 0 | [1.9] | [0.1] | 0 | 0.535 | 0.0268
3M54018 | Personal sample | 0.0313 | 0.1543 | 0 | 0.06961 | 0.2778 | 0.0305 | [0.0038] | [0.0007] | 0 | 0.0175 | [0.0075] | [0.013] | [0.016] | [0.0041] | [0.0161] | 0 | 0 | [0.09] | [0.01] | 0 | 0 | 0 | 0.322 | 0.0178
3M54019 | Personal sample | 0.0389 | 0.1366 | 0 | 0.16196 | 0.3089 | 0.0495 | [0.0076] | [0.0058] | [0.0103] | 0.0251 | [0.0041] | [0.014] | [0.008] | 0 | 0 | 0 | 0 | 0 | 0 | [0.4] | 0 | [0.022] | 0.217 | 0.0488
3M54026 | Personal sample | 0.0737 | 0.347 | 0.2497 | 0.17817 | 0.791 | 0.411 | 0.038 | [0.0029] | [0.0059] | 0.1413 | 0 | [0.015] | 0 | 0 | 0 | [0.012] | [0.11] | [0.03] | [0.02] | 0 | 0 | [0.027] | 1.215 | 0.0482
3M54029 | Personal sample | 0.0654 | 0.2304 | 0.1422 | 0.3275 | 3.353 | 0.1622 | [0.0151] | 0 | 0.0205 | 0.0862 | 0 | [0.0087] | [0.0030] | 0 | [0.001] | 0 | [0.02] | 0 | 0 | 0 | [1.8] | [0.027] | 9.021 | 0
3M54049 | Personal sample | 0.0427 | 0.269 | [0.0002] | 0.10326 | 0.1771 | 0.0246 | 0.0177 | [0.0014] | [0.0007] | 0.0605 | [0.0026] | 0 | 0 | [0.0008] | 0 | 0 | 0 | 0 | 0 | 0 | [0.1] | [0.024] | 0.0897 | 0.0445
3M54043 | Personal sample | 0.0476 | 0.2375 | 0 | 0.09347 | 0.2072 | 0.072 | [0.0088] | [0.0065] | 0 | 0.0229 | [0.0019] | 0.024 | 0 | 0 | 0 | 0 | 0 | [0.21] | [0.34] | [0.8] | 0 | [0.016] | 0.141 | 0.0465
3M54030 | Personal sample | 0.0573 | 0.2304 | 0 | 0.14642 | 0.86 | 0.1 | [0.0076] | 0 | [0.0044] | 0.0622 | [0.0030] | [0.001] | 0.031 | [0.0066] | 0 | 0 | [0.23] | [0.20] | 0 | [0.6] | 0 | 0 | 1.286 | 0.0305
3M54276 | Personal sample | 0.0476 | 0.3977 | 0.2429 | 0.10063 | 0.1364 | 0.0661 | [0.0063] | 0 | [0.0103] | 0.0922 | 0.009 | [0.016] | 0.023 | [0.0033] | [0.0056] | 0 | [0.01] | 0 | 0 | 0 | [1.3] | 0 | 0.0749 | 0.0449
3M54270 | Personal sample | 0.0764 | 0.7313 | 1.1231 | 0.18127 | 0.6293 | 0.1511 | 0.033 | 0.0109 | [0.0051] | 0.235 | 0 | [0.002] | [0.014] | [0.0074] | 0 | 0 | [0.02] | 0 | 0 | 0 | [2.2] | 0 | 1.312 | 0.0932
3M54266 | Personal sample | 0.0456 | 0.2324 | 0.2535 | 0.13596 | 0.2343 | 0.0303 | 0.0151 | 0 | [0.0095] | 0.0415 | [0.0030] | [0.016] | 0.022 | 0 | 0 | [0.001] | 0 | [0.01] | [0.06] | 0 | [4.0] | [0.024] | 0.1312 | 0.0671
3M54263 | Personal sample | 0.0437 | 0.2205 | 0 | 0.10303 | 0.1086 | 0.0588 | [0.0025] | 0 | [0.0059] | 0.0415 | 0 | 0.038 | [0.006] | [0.0099] | 0 | 0 | 0 | [0.27] | [0.02] | [1.7] | [0.7] | 0 | 0.0289 | 0.0524
3M54257 | Personal sample | 0.0984 | 0.267 | 0.2425 | 0.356 | 1.284 | 0.425 | 0.0277 | 0 | 0.0293 | 0.169 | [0.0004] | [0.004] | [0.006] | [0.0083] | 0.0177 | [0.0069] | 0 | [0.05] | 0 | [0.36] | [0.4] | 0 | 1.995 | 0.0505
3M54196 | Personal sample | 0.0628 | 0.3141 | 0.154 | 0.22546 | 0.386 | 0.2399 | 0.0151 | 0 | [0.0117] | 0.096 | [0.0004] | [0.0054] | [0.017] | [0.0116] | 0 | 0 | [0.01] | 0 | 0 | [1.43] | 0 | 0.03 | 0.178 | 0.0499
3M54211 | Personal sample | 0.0699 | 0.4496 | 0.3621 | 0.272 | 0.3027 | 0.2129 | [0.0076] | 0 | 0.0147 | 0.1456 | 0.009 | 0.024 | [0.010] | 0 | 0 | 0 | 0 | 0 | [0.39] | [0.2] | 0 | 0 | 0.127 | 0.062
3M54217 | Personal sample | 0.0582 | 0.2685 | 0.0832 | 0.2901 | 0.3502 | 0.0937 | 0.0227 | 0 | 0.0147 | 0.0922 | [0.0034] | [0.003] | [0.008] | [0.0174] | 0 | 0 | 0 | 0 | 0 | [0.18] | 0 | [0.022] | 0.154 | 0.0415
3M54223 | Personal sample | 0.0534 | 0.2644 | 0.1164 | 0.26612 | 0.2511 | 0.1024 | [0.0038] | 0 | [0.0007] | 0.1014 | 0 | [0.017] | 0 | 0 | [0.0008] | 0 | 0 | [0.35] | 0 | [0.8] | 0 | 0 | 0.0897 | 0.0592
3M54234 | Personal sample | 0.0694 | 0.197 | 0 | 0.20843 | 0.1431 | 0.142 | 0 | 0 | [0.0095] | 0.0278 | [0.0049] | [0.013] | [0.007] | [0.0025] | 0 | 0 | [0.27] | 0 | [0.07] | 0 | 0 | [0.024] | 0.0371 | 0.0534
3M54239 | Personal sample | 0.052 | 0.2265 | 0.0311 | 0.2723 | 0.612 | 0.0965 | [0.0013] | 0 | [0.0007] | 0.0556 | [0.0011] | [0.012] | [0.0030] | 0 | [0.001] | 0 | 0 | [0.28] | 0 | 0 | 0 | [0.014] | 0.707 | 0.0331
3M54243 | Personal sample | 0.0846 | 0.232 | 0.1657 | 0.3391 | 1.69 | 0.1873 | [0.0038] | [0.0022] | [0.0095] | 0.0633 | [0.0015] | [0.0098] | [0.0060] | [0.0008] | 0 | [0.0077] | [0.16] | 0 | [0.40] | [0.1] | 0 | 0 | 3.748 | 0.0151
3M54244 | Personal sample | 0.0407 | 0.2093 | 0 | 0.20759 | 0.0959 | 0.021 | [0.0126] | [0.0029] | 0 | 0.0251 | 0 | 0.028 | [0.019] | [0.0083] | [0.004] | 0 | 0 | [0.08] | 0 | [1.5] | 0 | [0.005] | [0.0082] | 0.0338
3M54248 | Personal sample | 0.0413 | 0.2815 | 0.0527 | 0.24761 | 0.1746 | 0.0584 | [0.0139] | [0.0029] | [0.0015] | 0.078 | [0.0019] | [0.002] | 0.0271 | 0 | 0 | [0.0008] | 0 | [0.27] | 0 | 0 | 0 | 0 | 0.0341 | 0.0389
3M54051 | Personal sample | 0.0507 | 0.521 | 0.4654 | 0.12602 | 0.3318 | 0.1378 | 0.0227 | 0 | [0.0110] | 0.176 | [0.0004] | 0.026 | [0.003] | 0 | 0 | 0 | 0 | 0 | [0.36] | 0 | [1.2] | 0 | 0.248 | 0.0432
3M54054 | Personal sample | 0.0806 | 0.2796 | 0.2918 | 0.2648 | 2.151 | 0.2269 | 0.0177 | [0.0087] | [0.0029] | 0.0665 | [0.0037] | [0.021] | [0.015] | [0.0074] | 0 | 0 | [0.09] | 0 | 0 | [0.2] | [0.3] | 0 | 2.792 | 0.0401
3M54061 | Personal sample | 0.0495 | 0.4866 | 0.4206 | 0.08205 | 0.0905 | 0.062 | [0.0177] | [0.0029] | 0 | 0.1238 | [0.0007] | [0.009] | 0.031 | 0 | 0 | 0 | [0.05] | [0.14] | 0 | [0.3] | 0 | [0.013] | 0.0652 | 0.0855
3M54090 | Personal sample | 0.148 | 0.2671 | 0.0612 | 0.2735 | 2.048 | 0.2939 | [0.0151] | 0 | [0.0073] | 0.0758 | [0.0004] | [0.008] | [0.007] | [0.0149] | 0 | 0 | [0.13] | [0.05] | [0.22] | [0.3] | 0 | [0.006] | 1.92 | 0.0646
3M54108 | Personal sample | 0.0426 | 0.2094 | 0.0561 | 0.06497 | 0.1118 | 0.0581 | [0.0101] | [0.0014] | 0.0139 | 0.0616 | 0 | [0.013] | [0.004] | [0.0058] | 0 | [0.0015] | 0 | [0.24] | [0.24] | 0 | 0 | 0 | 0.066 | 0.0451
3M54107 | Personal sample | 0.0558 | 0.2751 | 0.0036 | 0.05543 | 0.2534 | 0.0743 | 0 | [0.0051] | 0 | 0.0475 | [0.0004] | 0 | 0.024 | 0 | [0.0088] | [0.005] | 0 | 0 | 0 | [0.4] | [1.7] | 0 | 0.324 | 0.0304
3M54098 | Personal sample | 0.0568 | 0.3917 | 0.2691 | 0.08116 | 0.1271 | 0.086 | [0.0126] | [0.0065] | [0.0066] | 0.1494 | [0.0060] | 0.022 | [0.0130] | 0 | [0.006] | [0.0031] | [0.12] | [0.22] | [0.37] | [0.31] | 0 | [0.018] | 0.0979 | 0.0711
3M54133 | Personal sample | 0.0561 | 0.2475 | 0.0827 | 0.07196 | 0.0895 | 0.0978 | [0.0013] | 0 | [0.0044] | 0.0284 | 0 | 0 | 0.0251 | [0.0033] | 0 | 0 | 0 | [0.02] | [0.28] | [0.46] | [0.3] | 0 | 0.0549 | 0.051
3M54121 | Personal sample | 0.0426 | 0.2125 | 0 | 0.3085 | 1.332 | 0.0207 | 0 | [0.0014] | 0 | 0.0349 | 0 | [0.007] | [0.019] | [0.0066] | 0 | 0 | 0 | 0 | 0 | [0.4] | 0 | 0 | 1.217 | 0.0324
3M54111 | Personal sample | 0.0454 | 0.1765 | 0 | 0.07076 | 0.1251 | 0.0414 | 0 | [0.0029] | [0.0073] | 0.0196 | [0.0064] | [0.0065] | 0 | [0.0017] | 0 | 0 | 0 | 0 | 0 | [0.44] | 0 | [0.019] | 0.043 | 0.0396
3M54138 | Personal sample | 0.0794 | 0.3806 | 0.5168 | 0.08511 | 0.2141 | 0.1278 | 0.0202 | [0.0007] | [0.0037] | 0.1004 | 0 | [0.002] | 0 | 0 | 0 | [0.0046] | [0.03] | 0 | 0 | 0 | 0 | [0.010] | 0.223 | 0.0867
3M54162 | Personal sample | 0.0715 | 0.2109 | 0.0424 | 0.2957 | 0.1907 | 0.1783 | 0 | [0.0029] | 0.0198 | 0.0409 | 0 | 0 | [0.0020] | [0.0050] | 0 | 0 | 0 | [0.50] | 0 | 0 | [0.9] | 0 | 0.1194 | 0.0491
3M54165 | Personal sample | 0.0599 | 0.295 | 0.0969 | 0.17031 | 0.143 | 0.0974 | 0 | [0.0101] | [0.0029] | 0.0845 | [0.0015] | [0.021] | [0.0100] | 0 | [0.0088] | 0 | 0 | [0.07] | 0 | 0 | 0 | 0 | 0.0504 | 0.0359
3M54166 | Personal sample | 0.0591 | 0.2587 | 0.144 | 0.312 | 0.6033 | 0.1834 | 0.0189 | [0.0029] | 0.0169 | 0.1325 | [0.0019] | 0 | [0.0020] | [0.0025] | 0 | 0 | [0.30] | [0.13] | 0 | [1.00] | [0.4] | 0 | 1.008 | 0.0493
3M54169 | Personal sample | 0.0341 | 0.2189 | 0 | 0.11173 | 0.023 | 0.0253 | [0.0050] | 0 | 0 | [0.0055] | [0.0067] | [0.011] | 0 | 0 | 0 | 0 | 0 | [0.25] | 0 | 0 | 0 | 0 | [0.0044] | 0.0197
3M54171 | Personal sample | 0.0492 | 0.2461 | 0.155 | 0.3588 | 1.349 | 0.0966 | [0.0038] | [0.0014] | [0.0088] | 0.0676 | 0 | 0 | [0.006] | 0 | 0 | 0 | [0.10] | [0.52] | 0 | 0 | 0 | 0 | 2.511 | 0.0281
3M54178 | Personal sample | 0.0661 | 0.3018 | 0.145 | 0.21941 | 0.3925 | 0.1581 | [0.0038] | [0.0036] | [0.0088] | 0.0987 | [0.0007] | [0.002] | 0.021 | [0.0091] | 0 | [0.0023] | 0 | [0.18] | [0.34] | 0 | [1.7] | 0 | 0.283 | 0.0666
3M54179 | Personal sample | 0.0491 | 0.2793 | 0.0237 | 0.09435 | 0.1154 | 0.0787 | [0.0101] | [0.0022] | [0.0037] | 0.0475 | [0.0037] | [0.005] | [0.019] | 0 | 0 | [0.003] | [0.07] | 0 | 0 | 0 | [2.5] | [0.006] | 0.0801 | 0.0191
3M54185 | Personal sample | 0.0733 | 0.373 | 0.2095 | 0.1886 | 0.2309 | 0.1856 | [0.0101] | [0.0094] | [0.0037] | 0.1467 | 0 | 0 | [0.006] | 0 | 0 | 0 | [0.13] | [0.15] | 0 | 0 | [0.6] | 0 | 0.165 | 0.0463
3M54186 | Personal sample | 0.054 | 0.2901 | 0.0274 | 0.2136 | 0.4043 | 0.0719 | [0.0126] | 0 | 0.0132 | 0.0764 | [0.0030] | [0.003] | [0.0070] | 0 | [0.0056] | 0 | 0 | 0 | [0.41] | [0.38] | [1.3] | 0 | 0.37 | 0.049
3M53276 | Personal sample | 0.1087 | 0.4695 | 0.5162 | 0.11787 | 0.0851 | 0.0943 | 0.0214 | 0 | [0.0095] | 0.1462 | 0.0108 | [0.025] | 0 | [0.0008] | [0.002] | 0 | 0 | [0.38] | [0.47] | 0 | [0.2] | [0.021] | 0.0697 | 0.1165
3M53270 | Personal sample | 0.1311 | 0.4651 | 0.4269 | 0.24428 | 1.617 | 0.1693 | 0.025 | [0.0007] | 0.0161 | 0.177 | [0.0015] | 0.034 | [0.011] | [0.004] | 0 | 0 | [0.05] | [0.05] | [0.23] | 0 | [4.0] | 0 | 2.598 | 0.111
3M53261 | Personal sample | 0.0658 | 0.2743 | 0.1428 | 0.2893 | 2.683 | 0.1452 | [0.0088] | [0.0014] | 0.0213 | 0.0671 | [0.0019] | 0.027 | 0 | [0.0033] | [0.004] | [0.012] | 0 | 0 | 0 | [0.4] | 0 | 0 | 6.77 | [0.0051]
3M53256 | Personal sample | 0.0872 | 0.4724 | 0.5131 | 0.17263 | 0.1436 | 0.1674 | 0.0315 | [0.0014] | 0.011 | 0.177 | 0 | [0.012] | 0 | [0.0074] | [0.0088] | [0.0093] | [0.07] | 0 | [0.07] | 0 | 0 | 0 | 0.1424 | 0.1171
3M53253 | Personal sample | 0.044 | 0.2452 | 0.0034 | 0.21515 | 0.3359 | 0.0981 | [0.0038] | [0.0014] | [0.0037] | 0.0595 | 0 | [0.017] | [0.009] | [0.013] | 0 | [0.002] | 0 | 0 | [0.47] | 0 | 0 | 0 | 0.16 | 0.042
3M53252 | Personal sample | 0.0677 | 0.647 | 0.6992 | 0.17913 | 0.7242 | 0.1359 | 0.033 | 0 | [0.0044] | 0.251 | [0.0030] | [0.013] | 0.028 | 0 | 0 | [0.012] | [0.10] | [0.16] | 0 | [0.7] | [0.6] | [0.026] | 1.066 | 0.0612
3M53250 | Personal sample | 0.0722 | 0.3579 | 0.2865 | 0.16666 | 0.2777 | 0.2273 | 0.024 | 0 | [0.0051] | 0.1085 | 0 | [0.014] | [0.011] | [0.0124] | [0.003] | 0 | [0.01] | [0.23] | 0 | [1.54] | [1.3] | [0.008] | 0.313 | 0.0879
3M53247 | Personal sample | 0.0928 | 0.5093 | 0.586 | 0.14969 | 0.1823 | 0.1035 | 0.0328 | [0.0022] | 0.0139 | 0.209 | 0 | 0.025 | [0.008] | 0 | 0 | 0 | [0.16] | 0 | 0 | [0.70] | 0 | [0.014] | 0.1394 | 0.1147
3M53237 | Personal sample | 0.0784 | 0.4221 | 0.2845 | 0.15297 | 0.5501 | 0.0947 | [0.0126] | 0 | [0.0110] | 0.1184 | [0.0093] | [0.023] | [0.005] | 0.0248 | 0 | 0 | [0.06] | [0.04] | 0 | [1.4] | [2.0] | [0.002] | 0.423 | 0.1174
3M53234 | Personal sample | 0.0575 | 0.5454 | 0.44 | 0.15472 | 0.3663 | 0.0569 | 0.029 | 0 | [0.0073] | 0.236 | 0 | 0.03 | [0.0020] | 0.0198 | 0 | 0 | 0 | [0.03] | 0 | 0 | [1.5] | 0 | 0.0378 | 0.0694
3M53277 | Personal sample | 0.0672 | 0.3517 | 0.223 | 0.1399 | 0.4632 | 0.0863 | [0.0025] | 0 | [0.0007] | 0.1014 | 0 | 0.033 | [0.009] | [0.015] | 0 | 0 | [0.21] | [0.10] | 0 | 0 | 0 | [0.005] | 0.279 | 0.0995
3M53278 | Personal sample | 0.0879 | 0.6293 | 0.5039 | 0.11665 | 0.264 | 0.2128 | 0.0416 | 0 | [0.0029] | 0.244 | [0.0037] | 0.03 | 0.021 | 0 | [0.006] | 0 | [0.03] | 0 | 0 | [1.3] | 0 | [0.013] | 0.273 | 0.0855
3M53279 | Personal sample | 0.0726 | 0.4303 | 0.3768 | 0.2812 | 1.01 | 0.1406 | 0.0366 | 0 | 0.0198 | 0.181 | 0 | [0.004] | [0.019] | [0.007] | 0 | 0 | [0.08] | [0.38] | 0 | 0 | [0.6] | 0 | 1.703 | 0.0776
3M53289 | Personal sample | 0.1532 | 0.5616 | 0.6453 | 0.25388 | 1.482 | 0.2389 | 0.034 | [0.0043] | 0.0117 | 0.264 | 0 | 0.04 | [0.019] | [0.0058] | 0 | 0 | [0.07] | [0.37] | 0 | 0 | [0.8] | 0 | 1.899 | 0.1126
3M53281 | Personal sample | 0.1028 | 0.5647 | 0.5494 | 0.16706 | 0.2513 | 0.097 | 0.032 | [0.0036] | 0.0132 | 0.2 | 0 | 0.033 | [0.012] | 0 | [0.0161] | [0.0023] | 0 | 0 | [0.19] | [0.2] | [0.0] | 0 | 0.254 | 0.1204
3M53292 | Personal sample | 0.1193 | 0.5727 | 0.7413 | 0.3361 | 1.823 | 0.1994 | 0.0189 | 0 | 0.0293 | 0.299 | [0.0086] | 0.038 | 0 | 0 | 0 | [0.0093] | 0 | 0 | [0.04] | [0.8] | [0.2] | 0 | 2.433 | 0.0992
3M53294 | Personal sample | 0.1013 | 0.5979 | 0.574 | 0.16353 | 0.1362 | 0.1073 | 0.0202 | 0 | [0.0103] | 0.234 | 0 | 0.026 | 0.0221 | [0.0083] | 0 | 0 | 0 | [0.26] | 0 | 0 | [1.5] | 0 | 0.0942 | 0.103
3M53300 | Personal sample | 0.077 | 0.3858 | 0.3231 | 0.22104 | 1.096 | 0.1028 | [0.0113] | 0.0094 | [0.0088] | 0.19 | 0.0348 | 0.036 | 0.036 | [0.0050] | 0 | 0 | 0 | 0 | [0.18] | 0 | [1.0] | 0 | 1.494 | 0.1329
3M53302 | Personal sample | 0.0461 | 0.2672 | 0.0277 | 0.08252 | 0.132 | 0.0506 | 0.024 | 0 | 0 | 0.0344 | 0 | 0.025 | 0.039 | [0.0091] | [0.0090] | [0.004] | [0.05] | [0.38] | 0 | [0.9] | 0 | 0 | 0.0452 | 0.0518
3M53312 | Personal sample | 0.1063 | 0.4461 | 0.4821 | 0.14951 | 0.2933 | 0.185 | 0.0315 | 0 | 0.0125 | 0.231 | 0 | [0.008] | 0 | [0.0091] | 0 | [0.0062] | [0.07] | 0 | 0 | 0 | 0 | [0.011] | 0.225 | 0.1267
3M53543 | Personal sample | 0.0937 | 0.967 | 1.3775 | 0.19752 | 0.6102 | 0.2403 | 0.045 | 0 | 0.022 | 0.384 | [0.0026] | [0.009] | [0.006] | 0 | [0.005] | [0.015] | 0 | [0.08] | 0 | 0 | [0.3] | [0.010] | 0.994 | 0.0951
3M53540 | Personal sample | 0.0864 | 0.3444 | 0.141 | 0.1631 | 0.975 | 0.1896 | 0.0353 | 0 | [0.0081] | 0.0993 | 0 | [0.012] | [0.006] | [0.0140] | 0 | [0.0090] | [0.01] | 0 | [0.13] | 0 | [3.9] | 0 | 1.263 | 0.0528
3M53534 | Personal sample | 0.0968 | 0.256 | 0.0939 | 0.16173 | 0.6948 | 0.1506 | [0.0139] | [0.0007] | [0.0007] | 0.0665 | [0.0015] | 0.037 | [0.006] | [0.0008] | [0.0136] | [0.0077] | [0.02] | [0.14] | [0.25] | [0.1] | 0 | 0 | 0.756 | 0.0737
3M53552 | Personal sample | 0.0556 | 0.3186 | 0.0778 | 0.09314 | 0.2126 | 0.0729 | [0.0050] | [0.0036] | [0.0066] | 0.0715 | 0.0146 | 0.046 | [0.019] | 0 | [0.014] | 0.022 | [0.21] | [0.04] | 0 | 0 | 0 | [0.061] | 0.302 | 0.0426
3M53530 | Personal sample | 0.0675 | 0.3655 | 0.2819 | 0.22282 | 0.2311 | 0.0639 | 0 | 0 | [0.0081] | 0.1287 | [0.0022] | [0.016] | [0.004] | [0.0020] | 0 | [0.012] | 0 | 0 | [0.12] | 0 | [3.8] | [0.013] | 0.0838 | 0.0701
3M53573 | Personal sample | 0.1131 | 0.9299 | 1.2631 | 0.14889 | 0.2913 | 0.2312 | 0.068 | 0 | 0.0374 | 0.476 | [0.0007] | [0.016] | [0.007] | 0 | 0 | 0 | 0 | 0 | 0 | 0 | [0.8] | [0.005] | 0.325 | 0.1067
3M53528 | Personal sample | 0.1098 | 0.3674 | 0.3344 | 0.23808 | 0.735 | 0.2582 | 0.0252 | [0.0014] | 0.0139 | 0.157 | 0 | [0.022] | 0.0261 | 0 | 0 | [0.0100] | 0 | 0 | 0 | [0.52] | [0.9] | 0 | 0.733 | 0.0729
3M53524 | Personal sample | 0.0745 | 0.416 | 0.3641 | 0.23393 | 0.3939 | 0.1243 | 0.0303 | 0 | [0.0103] | 0.1516 | 0 | [0.021] | [0.015] | 0 | 0 | 0 | 0 | [0.13] | [0.05] | 0 | [3.1] | 0 | 0.151 | 0.0793
3M53523 | Personal sample | 0.0845 | 0.6969 | 0.7045 | 0.24255 | 0.3786 | 0.1218 | 0.059 | 0 | [0.0066] | 0.275 | [0.0022] | 0 | [0.007] | 0 | 0 | 0 | 0 | [0.01] | 0 | 0 | [0.6] | [0.014] | 0.256 | 0.0904
3M53521 | Personal sample | 0.0679 | 0.29 | 0.132 | 0.22511 | 0.4654 | 0.0842 | [0.0126] | [0.0007] | 0.0117 | 0.084 | [0.0034] | 0.026 | [0.012] | 0 | [0.008] | [0.009] | [0.09] | 0 | 0 | [0.9] | [0.8] | [0.029] | 0.257 | 0.0597
3M53464 | Personal sample | 0.1197 | 0.4394 | 0.5547 | 0.2888 | 0.998 | 0.1019 | [0.0101] | 0 | [0.0037] | 0.165 | [0.0022] | [0.012] | [0.015] | 0 | 0 | [0.005] | [0.18] | 0 | [0.06] | 0 | [0.8] | 0 | 1.192 | 0.0862
3M53465 | Personal sample | 0.0671 | 0.2894 | 0.1795 | 0.18409 | 0.1073 | 0.0619 | 0 | 0 | 0 | 0.0796 | [0.0049] | 0.027 | [0.018] | [0.0140] | 0 | 0 | 0 | 0 | [0.17] | 0 | 0 | 0 | 0.0171 | 0.0778
3M53467 | Personal sample | 0.085 | 0.4398 | 0.3549 | 0.16857 | 0.1248 | 0.0767 | [0.0101] | [0.0043] | [0.0007] | 0.1293 | 0 | [0.015] | [0.006] | 0 | 0 | 0 | [0.03] | 0 | 0 | 0 | [1.4] | 0 | 0.0549 | 0.069
3M53472 | Personal sample | 0.0657 | 0.4408 | 0.4164 | 0.0965 | 0.3417 | 0.0992 | 0.0189 | [0.0058] | 0.0125 | 0.1271 | [0.0026] | 0.038 | 0.034 | 0 | 0 | [0.003] | 0 | [0.08] | 0 | 0 | 0 | 0 | 0.322 | 0.0626
3M53482 | Personal sample | 0.141 | 0.6482 | 0.8178 | 0.21898 | 0.3064 | 0.3382 | 0.037 | [0.0029] | 0.0154 | 0.341 | 0 | 0.037 | [0.014] | [0.0091] | 0 | [0.007] | 0 | [0.10] | [0.21] | 2.4 | 0 | [0.013] | 0.247 | 0.1265
3M53487 | Personal sample | 0.0389 | 0.2509 | 0.1133 | 0.11512 | 0.0906 | 0.0676 | [0.0013] | 0 | [0.0044] | 0.0578 | [0.0049] | 0.038 | 0 | [0.0116] | 0 | 0 | 0 | [0.07] | [0.27] | [1.0] | 0 | 0 | 0.023 | 0.0313
3M53492 | Personal sample | 0.0777 | 0.485 | 0.3806 | 0.098 | 0.1258 | 0.2343 | [0.0050] | 0 | [0.0044] | 0.218 | [0.0041] | 0.036 | [0.019] | 0 | [0.0128] | 0 | 0 | [0.21] | 0 | 0 | 0 | 0 | 0.183 | 0.0775
3M53502 | Personal sample | 0.0904 | 0.8476 | 1.3109 | 0.09351 | 0.1825 | 0.1766 | 0.059 | [0.0029] | 0.0572 | 0.49 | [0.0034] | [0.007] | [0.0090] | [0.0058] | 0 | 0 | 0 | 0 | [0.10] | [0.2] | [2.1] | 0 | 0.1223 | 0.0668
3M53504 | Personal sample | 0.0504 | 0.2489 | 0.0238 | 0.1692 | 0.768 | 0.0891 | 0 | 0 | [0.0088] | 0.0453 | [0.0045] | [0.012] | 0.023 | 0 | 0 | [0.004] | 0 | [0.31] | [0.47] | 0 | [1.0] | [0.011] | 0.684 | 0.027
3M53519 | Personal sample | 0.1615 | 0.4927 | 0.5875 | 0.2545 | 0.96 | 0.4488 | 0.0328 | [0.0014] | [0.0088] | 0.185 | [0.0041] | [0.009] | [0.0130] | [0.0116] | [0.003] | 0 | [0.05] | 0 | [0.28] | 0 | [1.6] | [0.037] | 0.916 | 0.0949
3M53341 | Personal sample | 0.06 | 0.2478 | 0.1532 | 0.09047 | 0.1572 | 0.0911 | [0.0050] | [0.0014] | [0.0029] | 0.06 | 0 | 0.046 | 0 | 0 | 0 | 0 | [0.06] | 0 | [0.40] | [1.3] | [0.4] | [0.005] | 0.046 | 0.0405
3M53340 | Personal sample | 0.0592 | 0.4029 | 0.5786 | 0.18318 | 0.6667 | 0.2371 | 0.0303 | [0.0014] | [0.0110] | 0.175 | [0.0030] | 0.024 | 0.023 | [0.0041] | 0 | 0 | 0 | [0.18] | [0.68] | 0 | [3.0] | 0 | 1.168 | 0.0516
3M53338 | Personal sample | 0.1019 | 0.7007 | 0.9332 | 0.3912 | 2.366 | 0.3296 | 0.053 | 0 | 0.0271 | 0.412 | [0.0007] | 0.035 | 0 | 0 | 0 | 0 | 0 | 0 | [0.05] | 0 | 0 | 0 | 3.629 | 0.0743
3M53333 | Personal sample | 0.0931 | 0.4721 | 0.7216 | 0.14919 | 0.7289 | 0.1753 | 0.03 | 0 | [0.0037] | 0.145 | [0.0067] | [0.018] | 0 | 0 | 0 | 0 | 0 | [0.21] | 0 | 0 | 0 | 0 | 1.105 | 0.0609
3M53325 | Personal sample | 0.0684 | 0.4259 | 0.3496 | 0.12646 | 0.5685 | 0.1398 | [0.0151] | 0 | [0.0044] | 0.139 | [0.0011] | 0 | [0.014] | 0 | [0.008] | [0.016] | [0.09] | [0.05] | 0 | [0.8] | [3.3] | 0 | 0.779 | 0.0691
3M53322 | Personal sample | 0.059 | 0.4615 | 0.3588 | 0.08642 | 0.4014 | 0.1141 | 0.0189 | [0.0029] | 0 | 0.1342 | [0.0022] | [0.023] | [0.011] | 0.0198 | 0 | [0.002] | [0.07] | 0 | [0.18] | 0 | [2.2] | 0 | 0.48 | 0.0906
3M53321 | Personal sample | 0.0663 | 0.2655 | 0.094 | 0.17096 | 1.837 | 0.093 | 0 | [0.0022] | [0.0095] | 0.0764 | [0.0034] | [0.021] | [0.006] | [0.0107] | [0.0064] | [0.0031] | [0.05] | 0 | 0 | 0 | [1.8] | 0 | 4.116 | 0.0486
3M53320 | Personal sample | 0.1206 | 0.4499 | 0.72 | 0.21848 | 0.836 | 0.371 | 0.0277 | 0 | 0.0176 | 0.149 | [0.0011] | [0.010] | [0.004] | 0 | 0 | 0 | [0.01] | [0.23] | 0 | 0 | [2.4] | 0 | 1.845 | 0.0642
3M53317 | Personal sample | 0.053 | 0.2607 | 0.0735 | 0.07019 | 0.329 | 0.0685 | [0.0164] | 0 | [0.0044] | 0.078 | 0 | [0.017] | [0.011] | [0.0066] | 0 | 0 | 0 | 0 | [0.12] | [0.0] | [2.7] | [0.002] | 0.557 | 0.039
3M53316 | Personal sample | 0.059 | 0.3104 | 0.349 | 0.23027 | 0.4921 | 0.1846 | 0.0252 | 0 | 0.0147 | 0.1756 | [0.0041] | [0.008] | [0.013] | [0.0157] | 0 | 0 | [0.16] | [0.05] | 0 | [0.5] | 0 | [0.014] | 1.283 | 0.0686
3M53342 | Personal sample | 0.0385 | 0.2281 | 0.0398 | 0.04358 | 0.0811 | 0.0393 | [0.0050] | 0 | [0.0029] | 0.0464 | 0 | 0 | [0.016] | 0 | 0 | 0 | [0.10] | [0.01] | 0 | 0 | 0 | [0.018] | 0.0178 | 0.0341
3M53343 | Personal sample | 0.0433 | 0.2648 | 0.043 | 0.0657 | 0.3877 | 0.1331 | 0 | 0 | 0 | 0.0731 | 0.012 | 0.024 | [0.010] | 0 | 0 | 0 | 0 | 0 | [0.25] | 0 | [0.4] | 0 | 0.424 | 0.0287
3M53346 | Personal sample | 0.0376 | 0.1746 | 0 | 0.05346 | 0.1517 | 0.0358 | [0.0038] | [0.0007] | [0.0110] | 0.0191 | [0.0045] | [0.016] | [0.0120] | [0.0058] | 0 | [0.0015] | 0 | [0.35] | [0.13] | 0 | [2.0] | 0 | 0.137 | 0.0238
3M53347 | Personal sample | 0.0713 | 0.2909 | 0.1988 | 0.07083 | 0.3399 | 0.1316 | [0.0139] | 0 | [0.0095] | 0.0845 | 0 | [0.022] | [0.007] | 0 | [0.020] | 0 | 0 | [0.23] | 0 | [0.4] | [0.3] | [0.006] | 0.422 | 0.0287
3M53349 | Personal sample | 0.0399 | 0.2748 | 0.0204 | 0.07886 | 0.0602 | 0.0276 | [0.0050] | 0 | [0.0081] | 0.0573 | [0.0049] | [0.021] | [0.002] | 0 | [0.0024] | [0.0147] | [0.26] | [0.07] | [0.36] | [0.8] | [0.4] | 0 | [0.0059] | 0.0422
3M53350 | Personal sample | 0.0409 | 0.1949 | 0 | 0.08628 | 0.0607 | 0.062 | [0.0177] | 0 | 0 | 0.036 | 0 | 0.041 | 0 | [0.0116] | [0.0080] | [0.005] | 0 | 0 | 0 | [0.5] | [0.7] | 0 | [0.0104] | 0.0506
3M53351 | Personal sample | 0.0497 | 0.2889 | 0.2023 | 0.08527 | 0.1016 | 0.0681 | 0 | 0 | [0.0088] | 0.0502 | [0.0022] | [0.012] | [0.0040] | [0.0091] | 0 | 0 | [0.05] | [0.03] | 0 | [0.15] | 0 | 0 | 0.0171 | 0.0538
3M53358 | Personal sample | 0.06 | 0.2432 | 0.0211 | 0.06624 | 0.3787 | 0.2128 | [0.0126] | 0 | [0.0088] | 0.054 | [0.0049] | [0.004] | [0.001] | 0 | 0 | 0 | 0 | 0 | 0 | [0.5] | 0 | [0.013] | 0.382 | 0.0355
3M53355 | Personal sample | 0.0941 | 0.7952 | 0.9249 | 0.06103 | 0.2205 | 0.2496 | 0.052 | [0.0101] | 0.0477 | 0.555 | [0.0045] | [0.010] | [0.012] | 0 | 0 | [0.008] | 0 | [0.05] | 0.89 | [1.0] | [4.0] | [0.018] | 0.274 | 0.0864
3M53354 | Personal sample | 0.0442 | 0.2277 | 0.0377 | 0.18468 | 0.853 | 0.1043 | 0 | 0 | [0.0037] | 0.0485 | 0.0082 | 0 | 0.03 | [0.0074] | 0 | 0 | [0.12] | 0 | [0.46] | 0 | 0 | 0 | 1.12 | 0.035

## Uncertainty
Filter | Type | Mg | Al | Si | S | K | Ca | Ti | Cr | Mn | Fe | Ni | Cu | Zn | Ga | As | Se | Cd | In | Sn | Te | I | Pb | Cl | Na
3M53155 | Personal sample | 0.0024 | 0.0033 | 0.0027 | 0.00073 | 0.0042 | 0.0038 | 0.0051 | 0 | 0.0031 | 0.0085 | 0.0018 | 0.0054 | 0.0039 | 0.0027 | 0 | 0 | 0 | 0.16 | 0.17 | 0.41 | 0 | 0.0036 | 0.0067 | 0.0037
3M53146 | Personal sample | 0.0029 | 0.0035 | 0.0032 | 0.001 | 0.011 | 0.0067 | 0.0061 | 0.0014 | 0.0036 | 0.01 | 0 | 0 | 0.0054 | 0 | 0 | 0 | 0 | 0.15 | 0.21 | 0 | 0 | 0 | 0.023 | 0.0047
3M53145 | Personal sample | 0.004 | 0.0045 | 0.0046 | 0.00094 | 0.0094 | 0.007 | 0.008 | 0.0014 | 0.004 | 0.015 | 0.0018 | 0 | 0.0051 | 0 | 0 | 0.0028 | 0.11 | 0 | 0.16 | 0.37 | 0 | 0 | 0.021 | 0.0061
3M53144 | Personal sample | 0.004 | 0.0049 | 0.0048 | 0.00089 | 0.0065 | 0.0064 | 0.0091 | 0.0015 | 0.0054 | 0.018 | 0.0017 | 0.0049 | 0.004 | 0 | 0.0039 | 0.0026 | 0 | 0 | 0.18 | 0 | 0 | 0 | 0.016 | 0.006
3M53129 | Personal sample | 0.0039 | 0.0043 | 0.0043 | 0.0012 | 0.013 | 0.0075 | 0.0081 | 0.0015 | 0.0039 | 0.014 | 0.0021 | 0.0063 | 0.0061 | 0 | 0 | 0 | 0.12 | 0.16 | 0.18 | 0 | 0.71 | 0.0065 | 0.036 | 0.0059
3M53137 | Personal sample | 0.0041 | 0.0046 | 0.0047 | 0.0011 | 0.01 | 0.0066 | 0.0081 | 0.0017 | 0.0036 | 0.016 | 0 | 0.0055 | 0.0052 | 0 | 0 | 0 | 0 | 0.17 | 0.21 | 0.48 | 0 | 0 | 0.023 | 0.0061
3M53122 | Personal sample | 0.0044 | 0.0049 | 0.0052 | 0.00094 | 0.0076 | 0.0096 | 0.0089 | 0.0021 | 0.0052 | 0.017 | 0.0013 | 0.0059 | 0.0077 | 0 | 0.0024 | 0.0031 | 0 | 0 | 0 | 0 | 0.83 | 0 | 0.019 | 0.0066
3M53119 | Personal sample | 0.0045 | 0.0055 | 0.0052 | 0.0011 | 0.014 | 0.0093 | 0.012 | 0 | 0.0054 | 0.023 | 0 | 0.0071 | 0.0042 | 0 | 0 | 0 | 0.11 | 0 | 0 | 0 | 0.86 | 0 | 0.036 | 0.0067
3M53118 | Personal sample | 0.0034 | 0.0043 | 0.0039 | 0.00082 | 0.0049 | 0.005 | 0.0078 | 0 | 0.0038 | 0.013 | 0.0016 | 0.006 | 0.0059 | 0 | 0.0022 | 0 | 0.11 | 0 | 0 | 0.39 | 0 | 0 | 0.012 | 0.0057
3M53113 | Personal sample | 0.0035 | 0.0045 | 0.0042 | 0.00085 | 0.0075 | 0.0063 | 0.0081 | 0.00098 | 0.0044 | 0.015 | 0.0018 | 0 | 0.0051 | 0 | 0 | 0.0033 | 0.14 | 0 | 0 | 0.54 | 0 | 0 | 0.022 | 0.0053
3M53111 | Personal sample | 0.0036 | 0.0041 | 0.0038 | 0.0011 | 0.012 | 0.0071 | 0.0075 | 0.0016 | 0.0036 | 0.015 | 0.0016 | 0.0053 | 0.0047 | 0 | 0 | 0 | 0 | 0 | 0.2 | 0.44 | 0 | 0 | 0.028 | 0.0059
3M53079 | Personal sample | 0.0041 | 0.0042 | 0.004 | 0.00094 | 0.011 | 0.013 | 0.007 | 0 | 0.0042 | 0.014 | 0 | 0.0065 | 0.0047 | 0.0031 | 0.0013 | 0.0031 | 0 | 0 | 0.21 | 0 | 0.89 | 0 | 0.027 | 0.0061
3M53107 | Personal sample | 0.0033 | 0.0039 | 0.0037 | 0.00095 | 0.012 | 0.0057 | 0.0062 | 0 | 0.0032 | 0.012 | 0.0016 | 0 | 0.0047 | 0.0034 | 0.0099 | 0.0029 | 0 | 0 | 0 | 0 | 0.82 | 0.015 | 0.032 | 0.0054
3M53105 | Personal sample | 0.0027 | 0.0032 | 0.0027 | 0.00084 | 0.0067 | 0.0054 | 0.0043 | 0 | 0.004 | 0.0085 | 0 | 0.0059 | 0.0057 | 0.0018 | 0 | 0.0017 | 0 | 0 | 0 | 0.41 | 0 | 0 | 0.014 | 0.0045
3M53075 | Personal sample | 0.0034 | 0.0038 | 0.0041 | 0.00097 | 0.0089 | 0.0068 | 0.006 | 0.0015 | 0.003 | 0.011 | 0.0012 | 0.0054 | 0.0046 | 0.0034 | 0 | 0 | 0.11 | 0.14 | 0.21 | 0.34 | 0 | 0 | 0.018 | 0.0056
3M53076 | Personal sample | 0.0039 | 0.0042 | 0.004 | 0.00096 | 0.012 | 0.0074 | 0.0069 | 0 | 0.0046 | 0.014 | 0.0016 | 0.0054 | 0.0042 | 0 | 0 | 0 | 0.13 | 0 | 0.22 | 0.42 | 0.8 | 0.0033 | 0.031 | 0.006
3M53071 | Personal sample | 0.0034 | 0.004 | 0.0036 | 0.00079 | 0.0075 | 0.0065 | 0.007 | 0 | 0.0031 | 0.013 | 0 | 0.0052 | 0.0044 | 0 | 0 | 0.0033 | 0.098 | 0.14 | 0 | 0.38 | 0.82 | 0.0057 | 0.018 | 0.0054
3M53070 | Personal sample | 0.0035 | 0.0039 | 0.0035 | 0.00081 | 0.0087 | 0.006 | 0.0061 | 0.002 | 0.0044 | 0.013 | 0.0018 | 0 | 0.0051 | 0.0032 | 0 | 0.0028 | 0 | 0 | 0 | 0.38 | 0 | 0 | 0.019 | 0.0054
3M53068 | Personal sample | 0.0034 | 0.0037 | 0.0034 | 0.00096 | 0.013 | 0.0076 | 0.0072 | 0 | 0.004 | 0.012 | 0.0021 | 0 | 0.0053 | 0.0032 | 0 | 0 | 0.14 | 0.19 | 0.24 | 0.48 | 1 | 0 | 0.034 | 0.0052
3M53058 | Personal sample | 0.0031 | 0.0039 | 0.0035 | 0.00065 | 0.005 | 0.0047 | 0.0068 | 0 | 0.0032 | 0.012 | 0.00095 | 0.005 | 0 | 0.003 | 0 | 0.0017 | 0 | 0 | 0.21 | 0.38 | 0.8 | 0 | 0.0096 | 0.0048
3M53156 | Personal sample | 0.0026 | 0.0029 | 0.0024 | 0.00085 | 0.0078 | 0.0051 | 0.0048 | 0 | 0.0043 | 0.0098 | 0 | 0.0061 | 0.0058 | 0 | 0 | 0 | 0 | 0.15 | 0 | 0 | 0 | 0 | 0.014 | 0.0044
3M53159 | Personal sample | 0.0027 | 0.0032 | 0.0027 | 0.00081 | 0.0085 | 0.005 | 0.005 | 0 | 0.0033 | 0.0087 | 0.0013 | 0 | 0.0044 | 0.0032 | 0 | 0 | 0.11 | 0 | 0.18 | 0 | 0.75 | 0 | 0.02 | 0.0049
3M53173 | Personal sample | 0.0037 | 0.0042 | 0.0042 | 0.0011 | 0.015 | 0.01 | 0.0083 | 0.0023 | 0.0081 | 0.017 | 0 | 0.0053 | 0.0065 | 0.0033 | 0.0022 | 0.0032 | 0 | 0.15 | 0 | 0.36 | 0.81 | 0 | 0.035 | 0.006
3M53177 | Personal sample | 0.0021 | 0.0029 | 0.0025 | 0.00059 | 0.0033 | 0.0038 | 0.0047 | 0.0013 | 0.0035 | 0.0074 | 0 | 0 | 0.0043 | 0.0023 | 0.0029 | 0 | 0 | 0 | 0.17 | 0 | 0 | 0 | 0.0057 | 0.0036
3M53178 | Personal sample | 0.0022 | 0.0028 | 0.0024 | 0.00064 | 0.0052 | 0.0042 | 0.0041 | 0.00087 | 0.0024 | 0.0072 | 0.0017 | 0.0054 | 0.0038 | 0.0027 | 0 | 0 | 0 | 0 | 0.16 | 0.41 | 0 | 0 | 0.0061 | 0.0038
3M53179 | Personal sample | 0.0034 | 0.0037 | 0.0039 | 0.00093 | 0.012 | 0.0074 | 0.0065 | 0.0022 | 0.004 | 0.012 | 0 | 0.0064 | 0.0051 | 0 | 0 | 0.0027 | 0.12 | 0.14 | 0 | 0 | 0.77 | 0.0042 | 0.025 | 0.0056
3M53187 | Personal sample | 0.0025 | 0.0038 | 0.0034 | 0.00059 | 0.0041 | 0.0034 | 0.0049 | 0.0015 | 0.0025 | 0.011 | 0.0019 | 0.0054 | 0.0048 | 0 | 0 | 0 | 0 | 0.15 | 0 | 0.37 | 0.79 | 0 | 0.0049 | 0.0039
3M53189 | Personal sample | 0.0026 | 0.0036 | 0.0034 | 0.00076 | 0.0049 | 0.0041 | 0.0049 | 0 | 0.002 | 0.01 | 0.0012 | 0.0058 | 0.0049 | 0.0026 | 0.003 | 0.0026 | 0 | 0.16 | 0.14 | 0 | 0 | 0.005 | 0.0059 | 0.0044
3M53190 | Personal sample | 0.0027 | 0.0035 | 0.003 | 0.00076 | 0.0059 | 0.0049 | 0.0048 | 0 | 0.0037 | 0.0092 | 0 | 0.0067 | 0.0048 | 0 | 0 | 0 | 0.12 | 0 | 0.19 | 0 | 0 | 0.008 | 0.0071 | 0.0043
3M53194 | Personal sample | 0.0026 | 0.0031 | 0.0026 | 0.00077 | 0.0094 | 0.0048 | 0.0042 | 0.002 | 0.0024 | 0.0078 | 0 | 0.0071 | 0.0054 | 0.0037 | 0.0033 | 0.0036 | 0 | 0 | 0.24 | 0 | 1.1 | 0 | 0.021 | 0.0045
3M53196 | Personal sample | 0.0024 | 0.0036 | 0.0031 | 0.00075 | 0.0056 | 0.0054 | 0.0057 | 0 | 0.0031 | 0.01 | 0.0017 | 0 | 0.0053 | 0 | 0.0036 | 0 | 0.11 | 0.16 | 0 | 0 | 1 | 0 | 0.0099 | 0.0038
3M53203 | Personal sample | 0.0027 | 0.0036 | 0.0033 | 0.0008 | 0.0055 | 0.0056 | 0.0055 | 0 | 0.0025 | 0.0094 | 0.0014 | 0.0057 | 0.0048 | 0 | 0 | 0 | 0 | 0.13 | 0 | 0.38 | 0 | 0 | 0.0088 | 0.0043
3M53208 | Personal sample | 0.0032 | 0.0037 | 0.0037 | 0.00092 | 0.011 | 0.0068 | 0.0072 | 0 | 0.0038 | 0.012 | 0.0016 | 0.0059 | 0.0045 | 0.0026 | 0.0035 | 0 | 0 | 0 | 0.19 | 0.42 | 0 | 0.0062 | 0.025 | 0.0052
3M53209 | Personal sample | 0.0026 | 0.0034 | 0.0033 | 0.00068 | 0.0049 | 0.006 | 0.0057 | 0 | 0.0058 | 0.013 | 0 | 0.005 | 0.0079 | 0.0035 | 0 | 0.0029 | 0 | 0 | 0.17 | 0.38 | 0 | 0.0062 | 0.0079 | 0.004
3M53210 | Personal sample | 0.0027 | 0.0032 | 0.0029 | 0.00079 | 0.0061 | 0.0043 | 0.0049 | 0 | 0.0019 | 0.0081 | 0.0014 | 0.0067 | 0.0052 | 0.0025 | 0 | 0 | 0.1 | 0 | 0 | 0.39 | 0.75 | 0.0037 | 0.0065 | 0.0046
3M53213 | Personal sample | 0.0026 | 0.0034 | 0.003 | 0.00067 | 0.0053 | 0.0049 | 0.0054 | 0 | 0.0036 | 0.01 | 0.0018 | 0.0057 | 0.0042 | 0 | 0 | 0.0021 | 0.11 | 0.15 | 0.21 | 0.42 | 0.85 | 0.0036 | 0.0067 | 0.0042
3M53217 | Personal sample | 0.0027 | 0.0032 | 0.0025 | 0.00087 | 0.0087 | 0.0048 | 0.0047 | 0.0011 | 0.0023 | 0.0088 | 0 | 0.0044 | 0 | 0.0031 | 0 | 0 | 0 | 0 | 0 | 0 | 1.1 | 0.004 | 0.015 | 0.0045
3M53224 | Personal sample | 0.0035 | 0.004 | 0.0042 | 0.00082 | 0.0095 | 0.0075 | 0.0069 | 0.0012 | 0.0045 | 0.012 | 0.0016 | 0.006 | 0.0055 | 0.0036 | 0 | 0 | 0 | 0.18 | 0.22 | 0 | 1 | 0.0043 | 0.022 | 0.0056
3M53226 | Personal sample | 0.0024 | 0.0028 | 0.0019 | 0.00071 | 0.0041 | 0.0036 | 0.0038 | 0.0016 | 0 | 0.0062 | 0 | 0 | 0.005 | 0.0031 | 0 | 0 | 0 | 0 | 0 | 0.55 | 1.1 | 0 | 0.006 | 0.0043
3M53231 | Personal sample | 0.0024 | 0.003 | 0.0022 | 0.00072 | 0.0054 | 0.0039 | 0.0049 | 0.0014 | 0.0026 | 0.0072 | 0 | 0.0054 | 0.0069 | 0.0035 | 0 | 0.0032 | 0 | 0.15 | 0.22 | 0.51 | 0.97 | 0.0035 | 0.0076 | 0.0043
3M53407 | Personal sample | 0.003 | 0.0028 | 0.0025 | 0.0014 | 0.025 | 0.0068 | 0.0037 | 0 | 0 | 0.0056 | 0.0021 | 0.0048 | 0.0055 | 0.0026 | 0 | 0 | 0 | 0 | 0.19 | 0.42 | 0.81 | 0 | 0.074 | 0.0058
3M53405 | Personal sample | 0.0024 | 0.0034 | 0.0028 | 0.00065 | 0.0049 | 0.0049 | 0.0053 | 0 | 0.0032 | 0.01 | 0.0011 | 0.0057 | 0.0044 | 0.0024 | 0.0039 | 0.0018 | 0 | 0.14 | 0.18 | 0.41 | 0 | 0.0065 | 0.0075 | 0.0041
3M53402 | Personal sample | 0.0022 | 0 | 0.0023 | 0.00072 | 0.0044 | 0.0037 | 0.0026 | 0.0011 | 0.0016 | 0.0052 | 0.00091 | 0.0054 | 0.0043 | 0 | 0 | 0 | 0 | 0.16 | 0.18 | 0.41 | 0 | 0 | 0.0063 | 0.0041
3M53398 | Personal sample | 0.0023 | 0.0026 | 0.0021 | 0.00082 | 0.011 | 0.0063 | 0.0023 | 0 | 0.0017 | 0.0049 | 0.0016 | 0.0057 | 0.0044 | 0 | 0.0027 | 0 | 0.11 | 0 | 0.17 | 0 | 0 | 0 | 0.028 | 0.0043
3M53395 | Personal sample | 0.0032 | 0.0037 | 0.0034 | 0.0009 | 0.0096 | 0.006 | 0.0058 | 0.0013 | 0.0037 | 0.013 | 0 | 0.006 | 0.005 | 0 | 0 | 0.003 | 0 | 0.16 | 0.16 | 0.42 | 0.79 | 0 | 0.021 | 0.0049
3M53393 | Personal sample | 0.0032 | 0.0039 | 0.0035 | 0.00089 | 0.0097 | 0.0064 | 0.0071 | 0 | 0.0038 | 0.014 | 0.0017 | 0 | 0.0043 | 0.0033 | 0 | 0 | 0 | 0.14 | 0.19 | 0.42 | 0.87 | 0 | 0.026 | 0.0051
3M53392 | Personal sample | 0.0033 | 0.0037 | 0.0035 | 0.00081 | 0.0081 | 0.0061 | 0.0048 | 0.002 | 0.0029 | 0.012 | 0.0014 | 0 | 0 | 0 | 0.0018 | 0.0026 | 0 | 0.16 | 0 | 0 | 0.78 | 0 | 0.019 | 0.0052
3M53385 | Personal sample | 0.003 | 0.0034 | 0.0028 | 0.00074 | 0.0076 | 0.0064 | 0.0048 | 0.0015 | 0.0032 | 0.0095 | 0.0016 | 0.0053 | 0 | 0.0035 | 0.0046 | 0 | 0 | 0.18 | 0 | 0 | 0 | 0.0075 | 0.019 | 0.0044
3M53378 | Personal sample | 0.0024 | 0.0028 | 0 | 0.00064 | 0.0069 | 0.008 | 0.0033 | 0 | 0.003 | 0.0048 | 0 | 0 | 0.0057 | 0.0041 | 0 | 0 | 0 | 0 | 0.22 | 0 | 0 | 0.0054 | 0.021 | 0.0039
3M53368 | Personal sample | 0.0021 | 0.0029 | 0.0022 | 0.00055 | 0.0044 | 0.0043 | 0.0039 | 0.0017 | 0.0026 | 0.0084 | 0.0014 | 0.0051 | 0 | 0 | 0 | 0 | 0 | 0.14 | 0.21 | 0 | 0.98 | 0 | 0.008 | 0.0033
3M53457 | Personal sample | 0.0024 | 0.0033 | 0.0024 | 0.00056 | 0.0032 | 0.004 | 0.005 | 0.0021 | 0.0039 | 0.0094 | 0.0023 | 0.0061 | 0.0047 | 0.0039 | 0 | 0 | 0 | 0.13 | 0.21 | 0 | 0 | 0 | 0.0064 | 0.0036
3M53455 | Personal sample | 0.0023 | 0.0029 | 0.0023 | 0.00087 | 0.0062 | 0.0037 | 0.0036 | 0.001 | 0 | 0.0066 | 0 | 0.0054 | 0.0062 | 0 | 0.0024 | 0.0017 | 0.11 | 0 | 0.21 | 0 | 0 | 0 | 0.018 | 0.0041
3M53448 | Personal sample | 0.004 | 0.0038 | 0.0036 | 0.0012 | 0.018 | 0.0099 | 0.007 | 0 | 0.0034 | 0.013 | 0.0016 | 0.0053 | 0.006 | 0.0027 | 0 | 0 | 0 | 0 | 0 | 0.42 | 0 | 0 | 0.056 | 0.0068
3M53444 | Personal sample | 0.0035 | 0.0037 | 0.0038 | 0.00094 | 0.0087 | 0.0058 | 0.0061 | 0 | 0.004 | 0.011 | 0 | 0.0059 | 0.0042 | 0.0033 | 0.0021 | 0 | 0 | 0.14 | 0.19 | 0 | 0 | 0 | 0.023 | 0.006
3M53440 | Personal sample | 0.0035 | 0.004 | 0.004 | 0.00086 | 0.0065 | 0.0055 | 0.0068 | 0.0016 | 0.0026 | 0.012 | 0.0012 | 0.0048 | 0.0044 | 0 | 0.0039 | 0 | 0 | 0 | 0 | 0 | 0 | 0 | 0.017 | 0.006
3M53438 | Personal sample | 0.0025 | 0.0033 | 0.0027 | 0.00056 | 0.0037 | 0.0046 | 0.0043 | 0.0011 | 0.0021 | 0.0082 | 0.0014 | 0 | 0.005 | 0.0026 | 0.0025 | 0 | 0.095 | 0 | 0 | 0.42 | 0.86 | 0 | 0.0091 | 0.0042
3M53431 | Personal sample | 0.0032 | 0.0035 | 0.003 | 0.00088 | 0.008 | 0.0056 | 0.0054 | 0.0023 | 0.0028 | 0.011 | 0 | 0.0062 | 0.0052 | 0 | 0.0033 | 0.0029 | 0 | 0.2 | 0 | 0 | 1.1 | 0 | 0.021 | 0.0055
3M53422 | Personal sample | 0.0027 | 0.0031 | 0.0024 | 0.00085 | 0.0092 | 0.0062 | 0.0058 | 0 | 0.0026 | 0.0094 | 0 | 0.0065 | 0.006 | 0 | 0.0042 | 0 | 0.13 | 0 | 0.23 | 0 | 1.1 | 0 | 0.024 | 0.0045
3M53421 | Personal sample | 0.0024 | 0.0032 | 0.0024 | 0.00069 | 0.0065 | 0.0043 | 0.0044 | 0.00088 | 0.0028 | 0.0086 | 0 | 0.0048 | 0.0049 | 0.0037 | 0 | 0 | 0 | 0 | 0.21 | 0.52 | 0.95 | 0 | 0.013 | 0.0042
3M53435 | Personal sample | 0.0026 | 0.0032 | 0.0024 | 0.00071 | 0.0043 | 0.0038 | 0.005 | 0 | 0.0017 | 0.0081 | 0.00096 | 0.006 | 0 | 0.0033 | 0 | 0 | 0.096 | 0.18 | 0.22 | 0.47 | 1 | 0.0041 | 0.0082 | 0.0043
3M52966 | Personal sample | 0.0022 | 0.0031 | 0.0028 | 0.00052 | 0.0044 | 0.0044 | 0.0065 | 0 | 0.0032 | 0.0086 | 0 | 0.0057 | 0.0045 | 0.0024 | 0 | 0.0028 | 0.1 | 0 | 0.19 | 0 | 0.95 | 0 | 0.0055 | 0.0035
3M52964 | Personal sample | 0.0023 | 0.0032 | 0.0025 | 0.00061 | 0.0063 | 0.0043 | 0.0051 | 0 | 0.0019 | 0.0087 | 0 | 0.0063 | 0.0055 | 0 | 0.0024 | 0 | 0.11 | 0 | 0 | 0 | 0 | 0 | 0.012 | 0.0037
3M52961 | Personal sample | 0.0029 | 0.0039 | 0.0032 | 0.00065 | 0.0079 | 0.0056 | 0.0075 | 0 | 0.0034 | 0.012 | 0.0015 | 0.0055 | 0.0045 | 0 | 0 | 0 | 0 | 0 | 0.19 | 0.41 | 0.81 | 0 | 0.021 | 0.0046
3M52959 | Personal sample | 0.0026 | 0.0032 | 0.0032 | 0.00077 | 0.0098 | 0.0061 | 0.0053 | 0 | 0.0026 | 0.0085 | 0.0015 | 0 | 0.0059 | 0 | 0.0033 | 0.0029 | 0.1 | 0.16 | 0 | 0 | 0 | 0 | 0.02 | 0.0043
3M52954 | Personal sample | 0.0022 | 0 | 0 | 0.00063 | 0.0085 | 0.0047 | 0.0034 | 0 | 0.0019 | 0.0044 | 0.0014 | 0 | 0.0048 | 0 | 0 | 0.0025 | 0.096 | 0.15 | 0.21 | 0.38 | 0 | 0.0037 | 0.021 | 0.0038
3M52944 | Personal sample | 0 | 0 | 0 | 0.00025 | 0 | 0.0021 | 0 | 0 | 0.00087 | 0.0014 | 0 | 0 | 0.0043 | 0 | 0 | 0 | 0 | 0.15 | 0 | 0.43 | 0.79 | 0 | 0 | 0.0023
3M52942 | Personal sample | 0.003 | 0.004 | 0.0037 | 0.00079 | 0.0078 | 0.0058 | 0.0066 | 0 | 0.004 | 0.013 | 0.0017 | 0.0046 | 0.0048 | 0 | 0 | 0.0019 | 0 | 0.18 | 0.19 | 0.36 | 0.86 | 0 | 0.02 | 0.0046
3M52936 | Personal sample | 0.0024 | 0.0031 | 0.0023 | 0.00059 | 0.0062 | 0.0049 | 0.0039 | 0.001 | 0.0023 | 0.0081 | 0 | 0 | 0 | 0 | 0 | 0.0026 | 0.11 | 0 | 0 | 0.44 | 0 | 0 | 0.016 | 0.0038
3M52933 | Personal sample | 0.0025 | 0.0032 | 0.0026 | 0.00065 | 0.006 | 0.0049 | 0.0044 | 0 | 0.0022 | 0.0085 | 0.0015 | 0.0055 | 0.0042 | 0.0036 | 0 | 0 | 0.12 | 0.18 | 0 | 0.5 | 1 | 0 | 0.012 | 0.0039
3M52929 | Personal sample | 0.0026 | 0.0039 | 0.0032 | 0.00059 | 0.0049 | 0.0045 | 0.007 | 0.0025 | 0.0051 | 0.013 | 0 | 0.0064 | 0.0056 | 0 | 0.0065 | 0.0038 | 0.13 | 0.14 | 0.24 | 0 | 0 | 0.0087 | 0.011 | 0.0041
3M52928 | Personal sample | 0.0037 | 0.0038 | 0.0035 | 0.0012 | 0.017 | 0.0083 | 0.007 | 0.0023 | 0.0041 | 0.012 | 0.0017 | 0.006 | 0.0058 | 0.0033 | 0.0032 | 0 | 0.13 | 0 | 0.22 | 0 | 1.1 | 0 | 0.047 | 0.0058
3M52922 | Personal sample | 0.0028 | 0.0036 | 0.0032 | 0.00071 | 0.005 | 0.0044 | 0.0054 | 0 | 0.0027 | 0.011 | 0 | 0 | 0.0044 | 0 | 0.0029 | 0 | 0 | 0 | 0.18 | 0 | 0.84 | 0 | 0.0062 | 0.0048
3M52916 | Personal sample | 0.0028 | 0.0033 | 0.0031 | 0.00096 | 0.0059 | 0.0064 | 0.0059 | 0 | 0.0047 | 0.0099 | 0 | 0 | 0.0063 | 0 | 0.0017 | 0 | 0 | 0.14 | 0 | 0.42 | 0 | 0 | 0.021 | 0.0045
3M52909 | Personal sample | 0.0022 | 0.0027 | 0.0023 | 0.00066 | 0.0062 | 0.0037 | 0.0036 | 0 | 0.0015 | 0.0067 | 0.0018 | 0.0054 | 0.0041 | 0 | 0.0023 | 0 | 0.11 | 0.12 | 0 | 0.42 | 0 | 0 | 0.011 | 0.0039
3M52906 | Personal sample | 0.0022 | 0.0029 | 0.0023 | 0.00066 | 0.0039 | 0.0036 | 0.0034 | 0.0012 | 0.0022 | 0.0069 | 0 | 0.006 | 0.0038 | 0 | 0.0021 | 0.0035 | 0 | 0.15 | 0.19 | 0 | 0 | 0 | 0.0057 | 0.0038
3M52905 | Personal sample | 0.003 | 0.0033 | 0.0031 | 0.0012 | 0.019 | 0.0065 | 0.0057 | 0.0014 | 0.0023 | 0.0084 | 0 | 0.0057 | 0.0055 | 0.0027 | 0 | 0 | 0.12 | 0 | 0 | 0 | 0.86 | 0 | 0.049 | 0.0051
3M52899 | Personal sample | 0.003 | 0.0033 | 0.0027 | 0.0007 | 0.0062 | 0.0063 | 0.004 | 0.0019 | 0.003 | 0.0083 | 0.0014 | 0.0061 | 0.005 | 0 | 0 | 0 | 0.11 | 0.16 | 0 | 0 | 0 | 0.0061 | 0.015 | 0.0042
3M52876 | Personal sample | 0.0021 | 0.0028 | 0.002 | 0.0007 | 0.0055 | 0.0046 | 0.0041 | 0.0023 | 0.0033 | 0.0068 | 0.0025 | 0 | 0 | 0 | 0 | 0.0039 | 0 | 0 | 0 | 0.58 | 1.1 | 0.006 | 0.0091 | 0.0034
3M52869 | Personal sample | 0.0021 | 0.0027 | 0.0017 | 0.00072 | 0.0047 | 0.0037 | 0.0036 | 0.0018 | 0.0027 | 0.0051 | 0 | 0.0061 | 0.0062 | 0 | 0.0038 | 0.0036 | 0 | 0 | 0.22 | 0.54 | 0 | 0 | 0.0068 | 0.0034
3M52851 | Personal sample | 0.0018 | 0.0025 | 0 | 0.00051 | 0.0038 | 0.003 | 0 | 0 | 0.0016 | 0.0025 | 0 | 0 | 0.0059 | 0.0031 | 0 | 0 | 0.11 | 0 | 0.19 | 0.45 | 0.93 | 0 | 0.0048 | 0.003
3M53050 | Personal sample | 0.0032 | 0.0039 | 0.0034 | 0.00089 | 0.0099 | 0.0063 | 0.0054 | 0.0011 | 0.0034 | 0.012 | 0 | 0.0045 | 0 | 0 | 0.0031 | 0 | 0 | 0 | 0 | 0 | 0 | 0 | 0.027 | 0.0052
3M53049 | Personal sample | 0.0033 | 0.0037 | 0.0033 | 0.001 | 0.012 | 0.0077 | 0.0077 | 0 | 0.0039 | 0.012 | 0 | 0.0062 | 0.0044 | 0 | 0 | 0 | 0 | 0 | 0.17 | 0.41 | 0.79 | 0 | 0.037 | 0.0055
3M53040 | Personal sample | 0.0033 | 0.0039 | 0.0037 | 0.00078 | 0.0059 | 0.0049 | 0.0065 | 0.0013 | 0.0025 | 0.013 | 0.0018 | 0.0041 | 0.0039 | 0 | 0 | 0 | 0 | 0.16 | 0.2 | 0.42 | 0 | 0 | 0.014 | 0.0052
3M53033 | Personal sample | 0.0025 | 0.003 | 0.0025 | 0.00075 | 0.0054 | 0.0037 | 0.0034 | 0 | 0.0028 | 0.0074 | 0 | 0.0043 | 0.0049 | 0.0034 | 0.0024 | 0.0026 | 0 | 0.15 | 0.2 | 0.38 | 0 | 0 | 0.0079 | 0.0045
3M53029 | Personal sample | 0.0021 | 0 | 0.0026 | 0.00055 | 0.0037 | 0.0044 | 0.004 | 0.0013 | 0 | 0.0072 | 0 | 0.0045 | 0.004 | 0.0033 | 0.0016 | 0 | 0 | 0.15 | 0 | 0.4 | 0.83 | 0 | 0.0087 | 0.0036
3M53022 | Personal sample | 0.0038 | 0.0049 | 0.0047 | 0.0009 | 0.0067 | 0.0063 | 0.01 | 0.0017 | 0.0057 | 0.02 | 0 | 0.0054 | 0.0053 | 0 | 0.0019 | 0.0026 | 0.1 | 0.16 | 0.17 | 0.39 | 0 | 0 | 0.017 | 0.0063
3M53019 | Personal sample | 0.0028 | 0.003 | 0.0026 | 0.001 | 0.012 | 0.0057 | 0.0045 | 0.001 | 0.0029 | 0.0079 | 0 | 0.0059 | 0 | 0 | 0 | 0.0023 | 0.13 | 0.16 | 0 | 0.4 | 0 | 0 | 0.039 | 0.0049
3M53013 | Personal sample | 0.0026 | 0.0031 | 0.0025 | 0.00069 | 0.0055 | 0.0038 | 0.004 | 0 | 0.0035 | 0.0087 | 0 | 0.0056 | 0.005 | 0 | 0 | 0 | 0 | 0.18 | 0 | 0.47 | 1 | 0.0043 | 0.011 | 0.0044
3M53001 | Personal sample | 0.0023 | 0.0028 | 0.0021 | 0.00064 | 0.0088 | 0.0043 | 0.0038 | 0 | 0.0023 | 0.0061 | 0.0018 | 0.0061 | 0.0055 | 0 | 0.0049 | 0 | 0 | 0.17 | 0.22 | 0.52 | 1 | 0 | 0.022 | 0.0041
3M53000 | Personal sample | 0.0031 | 0.0034 | 0.0029 | 0.00083 | 0.012 | 0.0067 | 0.0047 | 0 | 0.0039 | 0.009 | 0.0016 | 0.0063 | 0.0061 | 0 | 0 | 0 | 0.12 | 0.16 | 0.22 | 0 | 0 | 0.0049 | 0.031 | 0.0048
3M52996 | Personal sample | 0.003 | 0.004 | 0.0033 | 0.0005 | 0.0037 | 0.0048 | 0.0076 | 0 | 0.0039 | 0.013 | 0 | 0.0057 | 0.0053 | 0 | 0 | 0.0032 | 0 | 0.16 | 0.22 | 0 | 1 | 0 | 0.0094 | 0.0043
3M52994 | Personal sample | 0.0022 | 0.0027 | 0.0024 | 0.0007 | 0.0048 | 0.0034 | 0.0038 | 0.0017 | 0.0026 | 0.0072 | 0.0013 | 0 | 0.0047 | 0 | 0.0034 | 0 | 0.092 | 0 | 0.17 | 0 | 0.8 | 0 | 0.0099 | 0.0038
3M52992 | Personal sample | 0.0024 | 0.0035 | 0.0032 | 0.0005 | 0.0046 | 0.0045 | 0.0067 | 0 | 0.0032 | 0.013 | 0.0006 | 0 | 0.0052 | 0 | 0 | 0 | 0.11 | 0.17 | 0 | 0 | 0.78 | 0 | 0.013 | 0.0038
3M52991 | Personal sample | 0.0025 | 0.0034 | 0.0032 | 0.00067 | 0.0046 | 0.0049 | 0.0057 | 0.0015 | 0.0025 | 0.011 | 0 | 0 | 0.0043 | 0.0021 | 0 | 0 | 0 | 0.12 | 0 | 0 | 0.74 | 0 | 0.011 | 0.004
3M52989 | Personal sample | 0.0035 | 0.0037 | 0.0034 | 0.00069 | 0.01 | 0.0096 | 0.0067 | 0 | 0.0069 | 0.012 | 0 | 0.0046 | 0.0044 | 0 | 0 | 0 | 0 | 0 | 0 | 0.41 | 0.87 | 0 | 0.028 | 0.0051
3M52987 | Personal sample | 0.0024 | 0.0029 | 0.0023 | 0.00067 | 0.0082 | 0.0046 | 0.0043 | 0 | 0.0029 | 0.0081 | 0.0014 | 0.0064 | 0.0059 | 0 | 0 | 0.0023 | 0.12 | 0 | 0.18 | 0 | 0.82 | 0 | 0.022 | 0.0043
3M52982 | Personal sample | 0.0031 | 0.0046 | 0.0047 | 0.00058 | 0.0061 | 0.0058 | 0.01 | 0.0023 | 0.0052 | 0.018 | 0 | 0.0061 | 0.0047 | 0.0035 | 0.004 | 0.0032 | 0 | 0 | 0.19 | 0.44 | 0 | 0.0073 | 0.017 | 0.0048
3M52981 | Personal sample | 0.0023 | 0.0027 | 0.0021 | 0.00061 | 0.0059 | 0.0037 | 0.004 | 0.0013 | 0.0021 | 0.0063 | 0.0012 | 0.0062 | 0 | 0 | 0 | 0 | 0.1 | 0.17 | 0 | 0 | 1.1 | 0 | 0.015 | 0.004
3M52980 | Personal sample | 0.0026 | 0.0031 | 0.0025 | 0.0006 | 0.0087 | 0.0062 | 0.007 | 0.0023 | 0.0049 | 0.0093 | 0.0038 | 0.0068 | 0.0074 | 0.0052 | 0 | 0 | 0.14 | 0.23 | 0.29 | 0 | 1.4 | 0 | 0.021 | 0.0043
3M52968 | Personal sample | 0.0025 | 0.0028 | 0.0021 | 0.00091 | 0.011 | 0.0057 | 0.0055 | 0 | 0.0041 | 0.0063 | 0 | 0.006 | 0.0056 | 0.0038 | 0 | 0 | 0.11 | 0 | 0.19 | 0.49 | 1 | 0.0045 | 0.024 | 0.004
3M53293 | Personal sample | 0.0033 | 0.0037 | 0.0033 | 0.0012 | 0.017 | 0.0074 | 0.0066 | 0.0021 | 0.0055 | 0.013 | 0 | 0 | 0.0056 | 0 | 0 | 0.0022 | 0.1 | 0.15 | 0 | 0.41 | 0 | 0.005 | 0.041 | 0.0052
3M53290 | Personal sample | 0.0024 | 0.0033 | 0.0032 | 0.00072 | 0.0048 | 0.0049 | 0.0062 | 0 | 0.0035 | 0.011 | 0 | 0.0051 | 0.0039 | 0.0032 | 0.003 | 0.0025 | 0.094 | 0 | 0 | 0 | 0.78 | 0 | 0.011 | 0.0039
3M52965 | Personal sample | 0.0025 | 0.0034 | 0.003 | 0.00066 | 0.0081 | 0.0048 | 0.006 | 0.0017 | 0.003 | 0.01 | 0.0017 | 0.0083 | 0.0063 | 0.0027 | 0 | 0 | 0.097 | 0 | 0.16 | 0.4 | 0.72 | 0 | 0.017 | 0.0039
3M53199 | Personal sample | 0.003 | 0.0042 | 0.004 | 0.00075 | 0.0048 | 0.0054 | 0.0092 | 0 | 0.006 | 0.015 | 0 | 0.0044 | 0.0058 | 0.0029 | 0 | 0.0022 | 0 | 0.13 | 0.18 | 0.43 | 0 | 0 | 0.009 | 0.0051
3M52502 | Personal sample | 0.0023 | 0.0028 | 0.0026 | 0.00085 | 0.012 | 0.0049 | 0.0035 | 0 | 0 | 0.0058 | 0.0014 | 0.0062 | 0.0052 | 0.0029 | 0 | 0 | 0 | 0.15 | 0.17 | 0 | 0.84 | 0.0048 | 0.027 | 0.0039
3M52731 | Personal sample | 0.0026 | 0.0028 | 0.0026 | 0.00093 | 0.012 | 0.006 | 0.0056 | 0 | 0.0048 | 0.0079 | 0.0014 | 0 | 0.0056 | 0.003 | 0.0029 | 0.0019 | 0 | 0 | 0 | 0 | 0 | 0 | 0.042 | 0.0045
3M52274 | Personal sample | 0.0021 | 0 | 0 | 0.00087 | 0.0085 | 0.0041 | 0.0028 | 0 | 0.0021 | 0.0038 | 0 | 0.0046 | 0.0047 | 0 | 0 | 0 | 0.11 | 0.16 | 0.17 | 0 | 0 | 0.005 | 0.0096 | 0.0038
3M52031 | Personal sample | 0.003 | 0.0039 | 0.0033 | 0.001 | 0.0058 | 0.0049 | 0.0059 | 0.0015 | 0.0033 | 0.01 | 0.0018 | 0.0049 | 0.0052 | 0 | 0 | 0 | 0 | 0.18 | 0.2 | 0 | 1.1 | 0 | 0.0082 | 0.0052
3M51478 | Personal sample | 0.0028 | 0.0032 | 0.0028 | 0.001 | 0.0087 | 0.005 | 0.0059 | 0 | 0.0028 | 0.007 | 0.0016 | 0 | 0.0058 | 0.0025 | 0 | 0.0022 | 0 | 0.17 | 0 | 0.52 | 1.1 | 0 | 0.025 | 0.005
3M51467 | Personal sample | 0.00019 | 0.00013 | 9.8e-05 | 4.5e-05 | 0.00055 | 0.00072 | 0.0025 | 0 | 0.0017 | 0.0017 | 0 | 0.0063 | 0.0047 | 0 | 0 | 0.0023 | 0 | 0 | 0 | 0 | 0.99 | 0 | 0 | 0
3M54114 | Personal sample | 0.002 | 0.0027 | 0.002 | 0.00053 | 0.0042 | 0.0038 | 0.0033 | 0 | 0.0023 | 0.006 | 0 | 0 | 0.0044 | 0.0028 | 0 | 0 | 0.12 | 0.14 | 0.18 | 0 | 0 | 0.0044 | 0.0079 | 0.0034
3M54224 | Personal sample | 0.0023 | 0.0028 | 0.0023 | 0.00095 | 0.0064 | 0.0046 | 0.0045 | 0 | 0.0025 | 0.0071 | 0 | 0.0053 | 0.0054 | 0 | 0 | 0.0019 | 0 | 0 | 0 | 0.41 | 0 | 0.0045 | 0.01 | 0.0038
3M53967 | Personal sample | 0.002 | 0 | 0 | 0.00065 | 0.0065 | 0.0042 | 0.0029 | 0 | 0.0016 | 0.0055 | 0 | 0.0058 | 0.0039 | 0 | 0 | 0.0023 | 0 | 0.13 | 0.2 | 0.39 | 0.85 | 0 | 0.0093 | 0.0033
3M53796 | Personal sample | 0.0022 | 0.0031 | 0.0026 | 0.00063 | 0.0036 | 0.0045 | 0.0055 | 0 | 0.0032 | 0.0082 | 0 | 0.0054 | 0.0046 | 0 | 0 | 0 | 0 | 0 | 0 | 0 | 0 | 0 | 0.0055 | 0.0036
3M53716 | Personal sample | 0.0026 | 0.0029 | 0.0025 | 0.001 | 0.0088 | 0.0061 | 0.0049 | 0.0011 | 0.0033 | 0.0066 | 0 | 0.0052 | 0.0045 | 0 | 0 | 0 | 0 | 0 | 0 | 0 | 0 | 0 | 0.022 | 0.0041
3M53527 | Personal sample | 0.0025 | 0.0029 | 0.0025 | 0.00085 | 0.0081 | 0.005 | 0.0047 | 0 | 0.0031 | 0.0085 | 0 | 0 | 0.0039 | 0.0031 | 0 | 0 | 0 | 0 | 0.19 | 0.39 | 0.82 | 0 | 0.017 | 0.0041
3M52783 | Blank | 0.0017 | 0.0023 | 0 | 0.00027 | 0.0015 | 0.0024 | 0 | 0.0013 | 0 | 0.0015 | 0 | 0 | 0.0038 | 0 | 0 | 0.0032 | 0.13 | 0 | 0 | 0.51 | 0 | 0.0033 | 0 | 0.0028
3M53500 | Blank | 0.0015 | 0 | 0 | 0.00025 | 0.0014 | 0.002 | 0 | 0 | 0 | 0.002 | 0 | 0.0058 | 0.0037 | 0.0036 | 0 | 0 | 0 | 0 | 0 | 0 | 0 | 0.005 | 0.0038 | 0.0025
3M54104 | Blank | 0.0016 | 0 | 0 | 0.00026 | 0.0016 | 0.0021 | 0 | 0 | 0.00096 | 0.0013 | 0 | 0.006 | 0 | 0 | 0 | 0 | 0 | 0 | 0.19 | 0 | 0.79 | 0 | 0.0036 | 0.0028
3M54374 | Blank | 0.0016 | 0 | 0 | 0.00026 | 0.0015 | 0.0021 | 0 | 0 | 0.0009 | 0.002 | 0 | 0.0056 | 0.005 | 0.0024 | 0 | 0 | 0.12 | 0.14 | 0 | 0.39 | 0.84 | 0 | 0 | 0.0028
3M54663 | Blank | 0.0015 | 0 | 0 | 0.00024 | 0 | 0.0018 | 0 | 0 | 0 | 0.002 | 0.00091 | 0 | 0.0039 | 0 | 0 | 0 | 0 | 0 | 0 | 0.41 | 0 | 0 | 0 | 0.0025
3M54801 | Blank | 0.0016 | 0 | 0 | 0.00027 | 0.0016 | 0.0023 | 0 | 0 | 0.0018 | 0.0023 | 0.001 | 0 | 0 | 0 | 0.0016 | 0 | 0.11 | 0.14 | 0.17 | 0.39 | 0 | 0 | 0.0032 | 0.0028
3M54802 | Blank | 0.0016 | 0.0024 | 0 | 0.00026 | 0.0015 | 0.0022 | 0 | 0 | 0.002 | 0.0019 | 0.0015 | 0.0054 | 0.0047 | 0.0028 | 0 | 0 | 0.11 | 0 | 0 | 0.47 | 0.94 | 0 | 0 | 0.0025
3M54895 | Blank | 0.0017 | 0.0024 | 0 | 0.00027 | 0.0016 | 0.0024 | 0 | 0.0012 | 0 | 0.0022 | 0 | 0.0051 | 0 | 0 | 0.0023 | 0 | 0 | 0.15 | 0.19 | 0 | 0 | 0 | 0 | 0.0028
3M52464 | Blank | 0.0017 | 0.0024 | 0 | 0.00029 | 0.0015 | 0.002 | 0 | 0 | 0 | 0.0019 | 0.0014 | 0.0053 | 0.0046 | 0.0034 | 0 | 0.0028 | 0 | 0.17 | 0.22 | 0 | 0.97 | 0 | 0.0035 | 0.0029
3M52310 | Blank | 0.0017 | 0.0024 | 0.0023 | 0.00027 | 0 | 0.0022 | 0 | 0.0015 | 0 | 0.0023 | 0 | 0.0048 | 0.0044 | 0.0036 | 0 | 0 | 0.099 | 0 | 0.2 | 0 | 0 | 0 | 0 | 0.0028
3M52234 | Blank | 0.0015 | 0 | 0 | 0.00025 | 0.0015 | 0.0021 | 0 | 0 | 0.0016 | 0.0022 | 0.0013 | 0.0055 | 0.0044 | 0 | 0 | 0.0027 | 0 | 0.12 | 0 | 0.34 | 0 | 0 | 0 | 0.0024
3M52057 | Blank | 0 | 0 | 0 | 0.00025 | 0.0013 | 0.002 | 0 | 0 | 0 | 0.0025 | 0.0013 | 0 | 0.0045 | 0 | 0 | 0.0025 | 0 | 0.15 | 0 | 0 | 0.72 | 0.0031 | 0 | 0.0024
3M51548 | Blank | 0 | 0 | 0 | 0.00026 | 0.0015 | 0 | 0 | 0 | 0.0014 | 0.002 | 0.0015 | 0.0061 | 0.0045 | 0 | 0 | 0 | 0 | 0 | 0.19 | 0 | 0 | 0 | 0.0033 | 0.0027
3M51231 | Blank | 0.0015 | 0 | 0 | 0.00025 | 0 | 0.002 | 0 | 0 | 0.0015 | 0.0016 | 0 | 0 | 0.004 | 0 | 0.0018 | 0 | 0 | 0 | 0.18 | 0.37 | 0.78 | 0 | 0 | 0.0025
3M51135 | Blank | 0.0016 | 0 | 0 | 0.00027 | 0.0014 | 0.0022 | 0 | 0 | 0.00092 | 0.0023 | 0.00089 | 0.0053 | 0 | 0.0019 | 0.0027 | 0 | 0 | 0 | 0.19 | 0.39 | 0.78 | 0 | 0 | 0.0028
3M50953 | Blank | 0.0016 | 0.0024 | 0 | 0.00026 | 0 | 0.0023 | 0 | 0 | 0 | 0.0021 | 0 | 0.006 | 0.0048 | 0 | 0 | 0.0037 | 0.1 | 0.16 | 0 | 0 | 1.1 | 0 | 0.0037 | 0.0027
3M50807 | Blank | 0.0012 | 0.00092 | 0.00057 | 0.00042 | 0.0017 | 0.0027 | 0 | 0 | 0 | 0.0029 | 0 | 0 | 0.0066 | 0 | 0 | 0.0057 | 0.099 | 0.19 | 0 | 0.55 | 0 | 0 | 0.0053 | 0.0021
3M50778 | Blank | 0.0015 | 0.0023 | 0 | 0.00025 | 0.0013 | 0.0018 | 0.0023 | 0 | 0 | 0.002 | 0 | 0 | 0.0045 | 0 | 0 | 0 | 0 | 0 | 0.19 | 0.42 | 1 | 0 | 0.0032 | 0.0025
3M50150 | Personal sample | 0.0025 | 0.0034 | 0.0029 | 0.00054 | 0.0059 | 0.0058 | 0.0059 | 0 | 0.0038 | 0.011 | 0 | 0.0049 | 0.004 | 0 | 0.0026 | 0 | 0 | 0.15 | 0.19 | 0 | 0 | 0 | 0.011 | 0.0039
3M50188 | Personal sample | 0.0019 | 0 | 0 | 0.00044 | 0.0041 | 0.0035 | 0.0028 | 0 | 0.0017 | 0.0039 | 0 | 0.0056 | 0 | 0.003 | 0 | 0.0021 | 0 | 0 | 0.18 | 0 | 0 | 0 | 0.0075 | 0.0033
3M50148 | Personal sample | 0.0033 | 0.0039 | 0.0039 | 0.00082 | 0.011 | 0.0073 | 0.0081 | 0.0018 | 0.0043 | 0.013 | 0 | 0.0065 | 0.0061 | 0.0028 | 0.0044 | 0 | 0 | 0.17 | 0.2 | 0 | 0.81 | 0.0064 | 0.03 | 0.0052
3M50113 | Personal sample | 0.0028 | 0 | 0.0024 | 0.00083 | 0.012 | 0.0061 | 0.003 | 0 | 0.0026 | 0.0067 | 0.0013 | 0.0048 | 0.004 | 0 | 0.0046 | 0 | 0 | 0.15 | 0.2 | 0 | 0 | 0 | 0.032 | 0.0046
3M50107 | Personal sample | 0.0022 | 0 | 0 | 0.00066 | 0.0078 | 0.0038 | 0.0017 | 0 | 0.0017 | 0.0041 | 0 | 0 | 0.005 | 0 | 0 | 0.0024 | 0 | 0 | 0.17 | 0 | 0.82 | 0 | 0.02 | 0.0039
3M50080 | Personal sample | 0.0027 | 0.0031 | 0.003 | 0.00099 | 0.0078 | 0.0083 | 0.0041 | 0 | 0.0019 | 0.0066 | 0 | 0.0058 | 0.0043 | 0 | 0 | 0 | 0.13 | 0.13 | 0.17 | 0 | 0 | 0 | 0.021 | 0.0042
3M50040 | Personal sample | 0.0029 | 0 | 0.0026 | 0.00097 | 0.012 | 0.0074 | 0.0045 | 0.0018 | 0.0023 | 0.0065 | 0 | 0.0049 | 0.0041 | 0 | 0 | 0 | 0 | 0.15 | 0 | 0.42 | 0 | 0.0041 | 0.029 | 0.0048
3M50046 | Personal sample | 0.0033 | 0.0043 | 0.0036 | 0.00077 | 0.011 | 0.0069 | 0.0076 | 0 | 0.0041 | 0.015 | 0 | 0.0061 | 0.0044 | 0.0037 | 0 | 0.003 | 0 | 0 | 0 | 0 | 0 | 0 | 0.031 | 0.0047
3M50039 | Personal sample | 0.0026 | 0.003 | 0.0026 | 0.00077 | 0.0086 | 0.0068 | 0.0051 | 0.0013 | 0.003 | 0.0081 | 0 | 0 | 0.0048 | 0.0034 | 0.004 | 0 | 0.13 | 0.17 | 0 | 0 | 0 | 0 | 0.017 | 0.0044
3M50038 | Personal sample | 0.0021 | 0.0026 | 0 | 0.00057 | 0.0052 | 0.0038 | 0.0021 | 0.0012 | 0.0016 | 0.0055 | 0 | 0 | 0 | 0 | 0 | 0.003 | 0 | 0 | 0 | 0.49 | 1 | 0 | 0.011 | 0.0037
3M50786 | Personal sample | 0.0019 | 0.0025 | 0.0021 | 0.00073 | 0.0037 | 0.0037 | 0.0036 | 0 | 0.0024 | 0.0053 | 0.0014 | 0 | 0.0049 | 0.003 | 0.0015 | 0.0022 | 0.1 | 0.14 | 0 | 0 | 0 | 0 | 0.0062 | 0.0035
3M50783 | Personal sample | 0.0022 | 0 | 0 | 0.00089 | 0.0096 | 0.0047 | 0.0029 | 0.0011 | 0.0029 | 0.0038 | 0 | 0 | 0 | 0 | 0 | 0 | 0 | 0.15 | 0.2 | 0.42 | 0 | 0.0041 | 0.029 | 0.004
3M50775 | Personal sample | 0.0019 | 0 | 0.0023 | 0.00073 | 0.0051 | 0.0041 | 0.0044 | 0.0016 | 0.0027 | 0.0078 | 0 | 0.0057 | 0.0045 | 0.0028 | 0 | 0 | 0 | 0 | 0 | 0.41 | 0 | 0.0033 | 0.0079 | 0.0033
3M50757 | Personal sample | 0.0025 | 0.0031 | 0.0028 | 0.00072 | 0.0084 | 0.0059 | 0.0046 | 0 | 0.0041 | 0.0087 | 0 | 0 | 0.0057 | 0.0023 | 0 | 0 | 0 | 0.14 | 0 | 0.29 | 0.81 | 0.0041 | 0.019 | 0.004
3M50755 | Personal sample | 0.0027 | 0.0028 | 0.0024 | 0.0011 | 0.016 | 0.0071 | 0.0032 | 0 | 0.0033 | 0.0063 | 0.0017 | 0.0054 | 0.0053 | 0.0033 | 0.0021 | 0 | 0.11 | 0 | 0 | 0.41 | 0 | 0 | 0.055 | 0
3M50733 | Personal sample | 0.0032 | 0.0039 | 0.0038 | 0.0011 | 0.013 | 0.0082 | 0.0087 | 0 | 0.0059 | 0.015 | 0.0019 | 0.005 | 0.0062 | 0.0029 | 0 | 0 | 0 | 0.17 | 0.18 | 0.41 | 0 | 0 | 0.029 | 0.0048
3M50727 | Personal sample | 0.0031 | 0.0036 | 0.0034 | 0.00082 | 0.012 | 0.0084 | 0.007 | 0 | 0.0046 | 0.011 | 0 | 0 | 0.006 | 0.0031 | 0.0028 | 0.0019 | 0 | 0 | 0 | 0.43 | 0 | 0.005 | 0.043 | 0.0048
3M50212 | Personal sample | 0.0023 | 0.0032 | 0.0025 | 0.00088 | 0.0051 | 0.0042 | 0.005 | 0 | 0.0028 | 0.0084 | 0 | 0.0044 | 0.0048 | 0 | 0.0041 | 0.0032 | 0 | 0.16 | 0.23 | 0.48 | 0 | 0.0075 | 0.0089 | 0.0038
3M50193 | Personal sample | 0.0023 | 0.0028 | 0.0021 | 0.00068 | 0.0086 | 0.0047 | 0.0047 | 0.0011 | 0.0031 | 0.0065 | 0 | 0.0053 | 0.0054 | 0 | 0 | 0.0026 | 0 | 0.18 | 0 | 0 | 1.1 | 0 | 0.021 | 0.0038
3M50190 | Personal sample | 0.002 | 0.0025 | 0 | 0.00064 | 0.0068 | 0.0039 | 0.0031 | 0 | 0.0022 | 0.0039 | 0 | 0.0066 | 0.0048 | 0.0029 | 0 | 0 | 0.1 | 0 | 0 | 0 | 1 | 0 | 0.017 | 0.0035
3M50877 | Personal sample | 0.0026 | 0.003 | 0.0028 | 0.00081 | 0.0086 | 0.006 | 0.0044 | 0.0016 | 0.0027 | 0.0049 | 0.0018 | 0 | 0 | 0 | 0 | 0 | 0.098 | 0.17 | 0 | 0.43 | 0.95 | 0.0074 | 0.013 | 0.0044
3M50876 | Personal sample | 0.0026 | 0.0026 | 0.0025 | 0.00097 | 0.015 | 0.0064 | 0.0035 | 0 | 0.0037 | 0.0044 | 0.0013 | 0 | 0.0052 | 0.0026 | 0 | 0.0026 | 0 | 0 | 0.18 | 0.42 | 0 | 0 | 0.048 | 0.0046
3M50871 | Personal sample | 0.0025 | 0 | 0 | 0.0013 | 0.022 | 0.0063 | 0.0033 | 0 | 0.0019 | 0.0037 | 0 | 0.0057 | 0.0056 | 0.0031 | 0.0028 | 0.0024 | 0.13 | 0 | 0.23 | 0.42 | 0 | 0 | 0.055 | 0
3M50833 | Personal sample | 0.002 | 0 | 0 | 0.0007 | 0.0054 | 0.0032 | 0.0038 | 0 | 0.003 | 0.0058 | 0 | 0.0053 | 0.0047 | 0 | 0 | 0 | 0.098 | 0.12 | 0 | 0 | 0.75 | 0 | 0.009 | 0.0038
3M50829 | Personal sample | 0.0032 | 0.0033 | 0.0032 | 0.0011 | 0.016 | 0.0087 | 0.0059 | 0 | 0.0045 | 0.0091 | 0 | 0.0055 | 0.006 | 0 | 0.0024 | 0 | 0.13 | 0.15 | 0 | 0 | 0.74 | 0 | 0.054 | 0.0054
3M50825 | Personal sample | 0.0024 | 0.0033 | 0.003 | 0.00067 | 0.0053 | 0.0044 | 0.0065 | 0.0023 | 0.0047 | 0.011 | 0.0011 | 0 | 0.0049 | 0 | 0 | 0.0021 | 0.097 | 0 | 0.19 | 0.4 | 0 | 0 | 0.011 | 0.0041
3M50824 | Personal sample | 0.0028 | 0.0028 | 0.0023 | 0.0011 | 0.012 | 0.0073 | 0.0042 | 0 | 0.0026 | 0.0064 | 0.0014 | 0.0057 | 0.0048 | 0.0038 | 0 | 0 | 0.11 | 0 | 0.23 | 0 | 0.8 | 0.0087 | 0.039 | 0.0048
3M50821 | Personal sample | 0.0022 | 0.0026 | 0.002 | 0.00069 | 0.0067 | 0.0041 | 0.0039 | 0 | 0.0025 | 0.0055 | 0.0014 | 0.0052 | 0.0042 | 0 | 0 | 0 | 0 | 0 | 0.23 | 0.47 | 1 | 0 | 0.014 | 0.0039
3M50813 | Personal sample | 0.0021 | 0.0025 | 0 | 0.00061 | 0.0064 | 0.005 | 0.0024 | 0.0014 | 0.0022 | 0.0032 | 0 | 0.0067 | 0.0053 | 0.0039 | 0.0024 | 0.0037 | 0.12 | 0 | 0.23 | 0 | 0 | 0 | 0.013 | 0.0034
3M50794 | Personal sample | 0.0019 | 0.0026 | 0.0017 | 0.00061 | 0.0041 | 0.0032 | 0.0043 | 0 | 0.0026 | 0.0055 | 0 | 0 | 0 | 0 | 0.0042 | 0.003 | 0 | 0 | 0.21 | 0.47 | 1.1 | 0 | 0.0061 | 0.0034
3M51000 | Personal sample | 0.0026 | 0.0033 | 0.0023 | 0.00067 | 0.0051 | 0.0044 | 0.0051 | 0 | 0.0035 | 0.0096 | 0.0012 | 0.0058 | 0.0049 | 0.004 | 0 | 0 | 0 | 0.17 | 0.22 | 0 | 0 | 0 | 0.013 | 0.0046
3M50998 | Personal sample | 0.0027 | 0.0031 | 0.0027 | 0.0012 | 0.011 | 0.0057 | 0.0043 | 0 | 0.0033 | 0.008 | 0 | 0.0062 | 0.0051 | 0.0022 | 0.0045 | 0 | 0 | 0 | 0 | 0 | 0 | 0.0074 | 0.031 | 0.0046
3M50995 | Personal sample | 0.0026 | 0.0032 | 0.0027 | 0.0011 | 0.0058 | 0.0064 | 0.0067 | 0 | 0.0051 | 0.0048 | 0 | 0.0093 | 0.009 | 0.0053 | 0 | 0.0067 | 0.15 | 0 | 0.28 | 0.64 | 1.4 | 0 | 0.013 | 0.0044
3M50987 | Personal sample | 0.0021 | 0.003 | 0.0024 | 0.00064 | 0.0049 | 0.0038 | 0.0033 | 0.0009 | 0.0038 | 0.0085 | 0 | 0.0054 | 0.0048 | 0 | 0 | 0 | 0 | 0 | 0 | 0.41 | 0.75 | 0 | 0.011 | 0.0034
3M50986 | Personal sample | 0.0025 | 0.003 | 0.0029 | 0.00083 | 0.0092 | 0.0056 | 0.0039 | 0.0016 | 0.0035 | 0.0069 | 0 | 0 | 0.0046 | 0.0028 | 0 | 0.0028 | 0.12 | 0.17 | 0.21 | 0.43 | 0.86 | 0 | 0.027 | 0.0041
3M50927 | Personal sample | 0.0027 | 0.0035 | 0.0032 | 0.00072 | 0.0054 | 0.0054 | 0.0052 | 0.0015 | 0.003 | 0.01 | 0 | 0.005 | 0.0049 | 0 | 0.0027 | 0.0022 | 0.12 | 0.15 | 0 | 0.41 | 0.81 | 0 | 0.014 | 0.0046
3M50924 | Personal sample | 0.0022 | 0 | 0 | 0.00066 | 0.0061 | 0.0042 | 0.0041 | 0.0013 | 0.0018 | 0.0056 | 0.0015 | 0 | 0.004 | 0 | 0 | 0.0022 | 0.097 | 0.15 | 0 | 0 | 0.84 | 0 | 0.013 | 0.0039
3M50890 | Personal sample | 0.0022 | 0.0026 | 0.0019 | 0.0007 | 0.0069 | 0.004 | 0.0043 | 0.0016 | 0 | 0.0062 | 0.0028 | 0.0072 | 0.0052 | 0 | 0 | 0 | 0 | 0 | 0.24 | 0 | 1.2 | 0.006 | 0.016 | 0.0037
3M50889 | Personal sample | 0.0023 | 0.0029 | 0.0022 | 0.00057 | 0.006 | 0.0053 | 0.0039 | 0.0019 | 0.0033 | 0.0069 | 0 | 0.0052 | 0.0037 | 0.0038 | 0 | 0.0033 | 0.12 | 0.15 | 0.23 | 0.49 | 1.1 | 0.004 | 0.01 | 0.0035
3M50888 | Personal sample | 0.0023 | 0.0027 | 0.0019 | 0.00059 | 0.0073 | 0.0046 | 0.0042 | 0 | 0.0025 | 0.0061 | 0 | 0.0052 | 0.0043 | 0 | 0.0027 | 0.0029 | 0.13 | 0.17 | 0.21 | 0 | 0 | 0 | 0.018 | 0.0035
3M51187 | Personal sample | 0.0028 | 0.003 | 0.0024 | 0.00085 | 0.0085 | 0.0059 | 0.0047 | 0 | 0.0036 | 0.0071 | 0.0028 | 0.0056 | 0.0063 | 0.0038 | 0 | 0 | 0.13 | 0 | 0 | 0 | 1.2 | 0.0062 | 0.021 | 0.0045
3M51164 | Personal sample | 0.0028 | 0.0035 | 0.003 | 0.00089 | 0.011 | 0.0064 | 0.0052 | 0 | 0.0037 | 0.011 | 0.0014 | 0.0055 | 0.0042 | 0.0018 | 0 | 0 | 0.099 | 0.12 | 0 | 0 | 0 | 0 | 0.026 | 0.0046
3M51146 | Personal sample | 0.0026 | 0.0028 | 0.0023 | 0.001 | 0.0091 | 0.0056 | 0.0039 | 0 | 0.0029 | 0.0056 | 0.0015 | 0.0056 | 0.0059 | 0.0025 | 0.0043 | 0 | 0 | 0 | 0.16 | 0 | 0.86 | 0 | 0.021 | 0.0049
3M51144 | Personal sample | 0.0031 | 0.0037 | 0.0036 | 0.00096 | 0.0072 | 0.0057 | 0.007 | 0.0015 | 0.0055 | 0.011 | 0 | 0.0058 | 0.0045 | 0.0034 | 0 | 0 | 0 | 0.14 | 0 | 0 | 0 | 0 | 0.017 | 0.0056
3M51139 | Personal sample | 0.0027 | 0.0034 | 0.003 | 0.001 | 0.014 | 0.0066 | 0.0057 | 0 | 0.0046 | 0.011 | 0 | 0.0059 | 0 | 0.0032 | 0 | 0 | 0 | 0.14 | 0.19 | 0 | 0 | 0.0035 | 0.039 | 0.0044
3M51130 | Personal sample | 0.0024 | 0.003 | 0.0024 | 0.00092 | 0.0065 | 0.0043 | 0.0041 | 0 | 0.0032 | 0.0089 | 0.0016 | 0.0054 | 0.0045 | 0.003 | 0.0064 | 0 | 0 | 0.14 | 0 | 0 | 0.81 | 0.01 | 0.01 | 0.0039
3M51129 | Personal sample | 0.0033 | 0.004 | 0.0037 | 0.0012 | 0.016 | 0.0075 | 0.0069 | 0 | 0.0049 | 0.014 | 0 | 0.0046 | 0.0058 | 0 | 0 | 0 | 0 | 0.19 | 0 | 0.42 | 0.81 | 0 | 0.056 | 0.0054
3M51125 | Personal sample | 0.0024 | 0.0031 | 0.0021 | 0.00065 | 0.0053 | 0.0053 | 0.0045 | 0 | 0.0034 | 0.0069 | 0 | 0.0058 | 0.0059 | 0 | 0 | 0 | 0 | 0.15 | 0.2 | 0 | 0.98 | 0.005 | 0.011 | 0.0037
3M51114 | Personal sample | 0.0032 | 0.0035 | 0.0028 | 0.00095 | 0.011 | 0.0096 | 0.0054 | 0.0013 | 0.0034 | 0.014 | 0 | 0.0072 | 0.0055 | 0 | 0.0046 | 0 | 0.11 | 0 | 0 | 0 | 1.1 | 0 | 0.03 | 0.0046
3M51112 | Personal sample | 0.0027 | 0.0039 | 0.0036 | 0.00071 | 0.006 | 0.005 | 0.0072 | 0 | 0.0045 | 0.013 | 0.0015 | 0.0054 | 0.006 | 0 | 0 | 0 | 0 | 0.16 | 0 | 0 | 0 | 0 | 0.012 | 0.004
3M51102 | Personal sample | 0.003 | 0.0031 | 0.0025 | 0.00084 | 0.0076 | 0.0047 | 0.0051 | 0.0014 | 0.0032 | 0.0081 | 0.0017 | 0 | 0.0051 | 0 | 0.0029 | 0 | 0.11 | 0.16 | 0 | 0.54 | 1 | 0 | 0.022 | 0.0042
3M51094 | Personal sample | 0.0028 | 0.0036 | 0.0034 | 0.00087 | 0.0085 | 0.0069 | 0.0058 | 0.0019 | 0.0057 | 0.011 | 0 | 0.0057 | 0.006 | 0.0029 | 0 | 0 | 0 | 0.16 | 0.21 | 0.48 | 1.1 | 0.005 | 0.02 | 0.0045
3M51092 | Personal sample | 0.0023 | 0.0031 | 0.0028 | 0.00093 | 0.0063 | 0.0045 | 0.0048 | 0.0014 | 0.0028 | 0.0083 | 0 | 0.0065 | 0.0061 | 0 | 0.0035 | 0 | 0 | 0.14 | 0.19 | 0.44 | 0.92 | 0 | 0.011 | 0.0039
3M51083 | Personal sample | 0.0031 | 0.0039 | 0.0041 | 0.00065 | 0.0083 | 0.0078 | 0.007 | 0.0016 | 0.0037 | 0.01 | 0.0016 | 0.006 | 0.004 | 0.002 | 0 | 0 | 0 | 0.15 | 0.17 | 0.42 | 0 | 0 | 0.016 | 0.0047
3M51077 | Personal sample | 0.0029 | 0.0032 | 0.0029 | 0.00071 | 0.012 | 0.0073 | 0.0052 | 0 | 0.0042 | 0.0086 | 0 | 0.0059 | 0.0042 | 0.0031 | 0 | 0 | 0.096 | 0.17 | 0.18 | 0.4 | 0 | 0 | 0.03 | 0.0045
3M51073 | Personal sample | 0.0025 | 0.003 | 0.0026 | 0.00054 | 0.0048 | 0.0056 | 0.004 | 0 | 0.0026 | 0.0066 | 0 | 0.0051 | 0.0048 | 0.0027 | 0 | 0 | 0.1 | 0 | 0 | 0.4 | 0 | 0 | 0.011 | 0.0042
3M51036 | Personal sample | 0.0027 | 0.0038 | 0.0032 | 0.00093 | 0.0062 | 0.0046 | 0.0063 | 0 | 0.0038 | 0.012 | 0.0013 | 0.0061 | 0.0051 | 0.0033 | 0 | 0 | 0 | 0.17 | 0 | 0.37 | 0.77 | 0 | 0.018 | 0.0045
3M51026 | Personal sample | 0.0028 | 0.0031 | 0.0024 | 0.00072 | 0.007 | 0.0059 | 0.0051 | 0 | 0.0049 | 0.0094 | 0.0021 | 0.005 | 0.0053 | 0.0026 | 0 | 0.0034 | 0.13 | 0.17 | 0.21 | 0 | 1.1 | 0 | 0.018 | 0.0048
3M51018 | Personal sample | 0.0026 | 0.0028 | 0.0022 | 0.0013 | 0.012 | 0.006 | 0.0044 | 0.002 | 0 | 0.0067 | 0 | 0.0066 | 0 | 0 | 0 | 0.0043 | 0.11 | 0 | 0 | 0.55 | 1.1 | 0 | 0.032 | 0.0044
3M51014 | Personal sample | 0.0028 | 0.0031 | 0.0027 | 0.00086 | 0.009 | 0.0063 | 0.004 | 0 | 0.0021 | 0.0066 | 0.0014 | 0 | 0.0052 | 0 | 0.0029 | 0 | 0 | 0 | 0.19 | 0.46 | 0.97 | 0 | 0.024 | 0.0052
3M51781 | Personal sample | 0.0031 | 0.0038 | 0.0032 | 0.0014 | 0.0059 | 0.0068 | 0.0057 | 0 | 0.0036 | 0.012 | 0 | 0 | 0.0057 | 0 | 0 | 0.0028 | 0 | 0 | 0 | 0 | 0.99 | 0 | 0.0093 | 0.0049
3M51780 | Personal sample | 0.004 | 0.0054 | 0.005 | 0.0015 | 0.009 | 0.0081 | 0.0095 | 0 | 0.0043 | 0.019 | 0 | 0 | 0.0046 | 0.0026 | 0 | 0 | 0.091 | 0.14 | 0 | 0.42 | 0 | 0 | 0.019 | 0.0057
3M51778 | Personal sample | 0.0022 | 0.0028 | 0.0022 | 0.0013 | 0.0069 | 0.0039 | 0.0028 | 0.0013 | 0.0028 | 0.0063 | 0.0016 | 0.0055 | 0.0044 | 0.0013 | 0.0033 | 0.0031 | 0 | 0.17 | 0 | 0 | 0.81 | 0.006 | 0.0096 | 0.0039
3M51775 | Personal sample | 0.0034 | 0.0033 | 0.0034 | 0.002 | 0.026 | 0.0089 | 0.005 | 0.0016 | 0.0023 | 0.0075 | 0 | 0 | 0.0053 | 0 | 0.0041 | 0 | 0 | 0 | 0.2 | 0 | 0.9 | 0.0076 | 0.056 | 0.0062
3M51769 | Personal sample | 0.0024 | 0.0029 | 0.0024 | 0.0014 | 0.0094 | 0.0047 | 0.0039 | 0.0015 | 0.0021 | 0.0077 | 0 | 0.0064 | 0.0043 | 0.0023 | 0 | 0 | 0 | 0.17 | 0.18 | 0.4 | 0.77 | 0.0038 | 0.017 | 0.0041
3M51767 | Personal sample | 0.0024 | 0.003 | 0.0025 | 0.0009 | 0.0098 | 0.0047 | 0.0053 | 0.0012 | 0.003 | 0.0078 | 0.0014 | 0.0047 | 0.0052 | 0.0017 | 0.0034 | 0 | 0.12 | 0 | 0 | 0 | 0 | 0 | 0.026 | 0.0043
3M51751 | Personal sample | 0.0032 | 0.0038 | 0.0039 | 0.0014 | 0.0089 | 0.0085 | 0.0049 | 0 | 0.0031 | 0.0095 | 0.002 | 0.0048 | 0.005 | 0 | 0 | 0 | 0 | 0 | 0.2 | 0 | 0 | 0 | 0.017 | 0.0051
3M51757 | Personal sample | 0.0028 | 0.0042 | 0.0038 | 0.0009 | 0.0066 | 0.0048 | 0.0077 | 0 | 0.0056 | 0.014 | 0 | 0.006 | 0.0043 | 0 | 0 | 0.0026 | 0.11 | 0 | 0.2 | 0 | 1.1 | 0 | 0.011 | 0.0044
3M51747 | Personal sample | 0.0026 | 0.003 | 0.0028 | 0.00092 | 0.0075 | 0.0057 | 0.0041 | 0.0019 | 0.0018 | 0.0062 | 0.0017 | 0.0056 | 0.006 | 0 | 0 | 0 | 0 | 0 | 0 | 0.57 | 1.2 | 0.0072 | 0.014 | 0.0044
3M51743 | Personal sample | 0.0025 | 0.0031 | 0.0025 | 0.00094 | 0.0086 | 0.0044 | 0.0054 | 0.0016 | 0.0022 | 0.0086 | 0 | 0.0056 | 0.0052 | 0.003 | 0.0047 | 0 | 0 | 0.15 | 0.21 | 0.51 | 1 | 0.0077 | 0.023 | 0.0042
3M51839 | Personal sample | 0.0033 | 0.0037 | 0.0036 | 0.00086 | 0.0066 | 0.007 | 0.006 | 0.0022 | 0.0043 | 0.0087 | 0 | 0.0063 | 0.0057 | 0.0042 | 0 | 0 | 0.11 | 0.18 | 0.25 | 0.49 | 0 | 0 | 0.013 | 0.0049
3M51837 | Personal sample | 0.0024 | 0.003 | 0.0026 | 0.00091 | 0.0076 | 0.0041 | 0.003 | 0 | 0.00097 | 0.0059 | 0 | 0.0056 | 0.0049 | 0.0033 | 0 | 0 | 0.1 | 0.13 | 0 | 0.43 | 0.84 | 0 | 0.013 | 0.004
3M51816 | Personal sample | 0.0033 | 0.0048 | 0.0043 | 0.00097 | 0.0091 | 0.0069 | 0.0084 | 0.0023 | 0.0037 | 0.015 | 0 | 0.0051 | 0.0049 | 0 | 0 | 0 | 0.12 | 0 | 0 | 0.41 | 0 | 0.005 | 0.022 | 0.0049
3M51814 | Personal sample | 0.0035 | 0.0044 | 0.0039 | 0.00093 | 0.0071 | 0.0076 | 0.0085 | 0.0018 | 0.0054 | 0.015 | 0.0015 | 0.0053 | 0.0046 | 0.0025 | 0.0041 | 0 | 0.098 | 0 | 0.23 | 0 | 0.85 | 0.0061 | 0.017 | 0.0052
3M51813 | Personal sample | 0.0031 | 0.0035 | 0.0034 | 0.0012 | 0.017 | 0.006 | 0.0051 | 0.0019 | 0.0033 | 0.0092 | 0 | 0.006 | 0.0063 | 0.0024 | 0 | 0 | 0 | 0 | 0.16 | 0.43 | 0 | 0 | 0.057 | 0.0054
3M51811 | Personal sample | 0.0043 | 0.005 | 0.0049 | 0.0012 | 0.015 | 0.01 | 0.0099 | 0.0022 | 0.0063 | 0.02 | 0.0017 | 0.005 | 0.005 | 0 | 0 | 0 | 0.12 | 0 | 0 | 0 | 0 | 0.0042 | 0.041 | 0.0063
3M51796 | Personal sample | 0.0031 | 0.0044 | 0.004 | 0.00081 | 0.0059 | 0.0052 | 0.0076 | 0 | 0.0037 | 0.014 | 0.0014 | 0.0053 | 0.0051 | 0.0032 | 0 | 0 | 0.12 | 0.15 | 0 | 0.42 | 0.8 | 0.0033 | 0.012 | 0.005
3M51790 | Personal sample | 0.0024 | 0.0031 | 0.0023 | 0.00089 | 0.0086 | 0.0043 | 0.0043 | 0 | 0.0025 | 0.0076 | 0 | 0 | 0.0049 | 0.004 | 0.005 | 0.0039 | 0.11 | 0 | 0 | 0 | 1.2 | 0 | 0.018 | 0.0039
3M51789 | Personal sample | 0.0025 | 0.0032 | 0.0026 | 0.00083 | 0.0051 | 0.0037 | 0.0052 | 0 | 0.0028 | 0.0089 | 0.0021 | 0.0059 | 0.0057 | 0 | 0 | 0.003 | 0 | 0 | 0.23 | 0.55 | 1.2 | 0 | 0.01 | 0.004
3M51782 | Personal sample | 0.0025 | 0.0034 | 0.003 | 0.00078 | 0.0052 | 0.0039 | 0.0059 | 0 | 0.004 | 0.0092 | 0.0015 | 0.0066 | 0 | 0.0032 | 0 | 0 | 0.12 | 0 | 0 | 0 | 0 | 0.0037 | 0.0085 | 0.0043
3M51456 | Personal sample | 0.0027 | 0.0034 | 0.0029 | 0.00089 | 0.0048 | 0.0068 | 0.0064 | 0 | 0.0031 | 0.0087 | 0.0018 | 0.0054 | 0.005 | 0.0034 | 0 | 0.0034 | 0 | 0.17 | 0 | 0 | 1.1 | 0 | 0.012 | 0.0047
3M51418 | Personal sample | 0.0029 | 0.0031 | 0.0028 | 0.00098 | 0.01 | 0.0068 | 0.005 | 0 | 0.003 | 0.0079 | 0.0015 | 0.0055 | 0.0052 | 0.0037 | 0 | 0 | 0.12 | 0 | 0 | 0 | 0.88 | 0.0037 | 0.026 | 0.0046
3M51408 | Personal sample | 0.0037 | 0.004 | 0.0037 | 0.0013 | 0.0098 | 0.0076 | 0.0076 | 0.002 | 0.0046 | 0.013 | 0.0017 | 0.0061 | 0.0059 | 0.0053 | 0 | 0.0035 | 0.11 | 0 | 0 | 0.46 | 0 | 0.027 | 0.027 | 0.0055
3M51406 | Personal sample | 0.0025 | 0.0032 | 0.0031 | 0.0011 | 0.0059 | 0.0048 | 0.0053 | 0.0015 | 0.0029 | 0.0086 | 0.0015 | 0.0057 | 0.0055 | 0.0031 | 0 | 0 | 0.13 | 0 | 0 | 0.44 | 0 | 0.0048 | 0.0081 | 0.0045
3M51400 | Personal sample | 0.0024 | 0.0031 | 0.0027 | 0.00099 | 0.0056 | 0.0045 | 0.0039 | 0.0018 | 0.0032 | 0.0074 | 0 | 0.0048 | 0.005 | 0.0028 | 0 | 0.0019 | 0 | 0.15 | 0 | 0 | 0.79 | 0 | 0.0088 | 0.0041
3M51385 | Personal sample | 0.0029 | 0.0042 | 0.0035 | 0.0011 | 0.0068 | 0.0052 | 0.0058 | 0 | 0.0035 | 0.013 | 0 | 0.0052 | 0.0053 | 0 | 0.0019 | 0 | 0 | 0 | 0.21 | 0 | 0 | 0 | 0.012 | 0.0048
3M51377 | Personal sample | 0.0022 | 0.0029 | 0.0023 | 0.00092 | 0.0047 | 0.0033 | 0.0039 | 0 | 0.002 | 0.0076 | 0 | 0.0054 | 0.004 | 0 | 0 | 0.0032 | 0 | 0 | 0 | 0 | 0 | 0.0051 | 0.0061 | 0.004
3M51366 | Personal sample | 0.0024 | 0.003 | 0.0026 | 0.0011 | 0.0052 | 0.0049 | 0.0057 | 0 | 0.0027 | 0.0087 | 0 | 0.0067 | 0.0055 | 0 | 0 | 0 | 0.11 | 0.17 | 0 | 0.55 | 1.1 | 0 | 0.0086 | 0.0043
3M51359 | Personal sample | 0.0026 | 0.003 | 0.0025 | 0.0011 | 0.0043 | 0.0053 | 0.0034 | 0 | 0.0025 | 0.0054 | 0.0015 | 0.0068 | 0.006 | 0.004 | 0.0033 | 0.0046 | 0.12 | 0 | 0.23 | 0 | 0 | 0 | 0.0085 | 0.0045
3M51356 | Personal sample | 0.0029 | 0.0033 | 0.0029 | 0.0012 | 0.018 | 0.0066 | 0.0067 | 0 | 0.0033 | 0.011 | 0 | 0 | 0.0057 | 0.0027 | 0.0032 | 0.0038 | 0 | 0.15 | 0 | 0.49 | 1.1 | 0 | 0.057 | 0.0052
3M51617 | Personal sample | 0.0029 | 0.0037 | 0.0031 | 0.00091 | 0.009 | 0.0054 | 0.0063 | 0.002 | 0.0053 | 0.012 | 0 | 0 | 0.0054 | 0 | 0 | 0 | 0 | 0.18 | 0.22 | 0.52 | 1.1 | 0.008 | 0.018 | 0.0049
3M51612 | Personal sample | 0.0033 | 0.0031 | 0.0022 | 0.0008 | 0.0084 | 0.006 | 0.0041 | 0 | 0.0028 | 0.0086 | 0.0014 | 0.0054 | 0.0059 | 0.0036 | 0 | 0 | 0 | 0 | 0.23 | 0.47 | 0 | 0.0052 | 0.017 | 0.0048
3M51600 | Personal sample | 0.0034 | 0.0042 | 0.0043 | 0.00099 | 0.0096 | 0.0069 | 0.0073 | 0 | 0.0051 | 0.011 | 0 | 0.0048 | 0.0054 | 0.0022 | 0 | 0 | 0 | 0.16 | 0 | 0 | 0 | 0 | 0.02 | 0.006
3M51551 | Personal sample | 0.0033 | 0.0043 | 0.0039 | 0.0011 | 0.0064 | 0.0054 | 0.0066 | 0.0018 | 0.0054 | 0.015 | 0 | 0.0058 | 0.005 | 0.0029 | 0 | 0 | 0.091 | 0.14 | 0 | 0 | 0 | 0 | 0.0094 | 0.0058
3M51532 | Personal sample | 0.0031 | 0.0037 | 0.0038 | 0.0015 | 0.0084 | 0.0087 | 0.0078 | 0.0017 | 0.0027 | 0.011 | 0 | 0.0059 | 0.0066 | 0.0025 | 0 | 0 | 0 | 0 | 0.2 | 0.44 | 0.88 | 0 | 0.013 | 0.0056
3M51510 | Personal sample | 0.0028 | 0.004 | 0.0033 | 0.0014 | 0.0067 | 0.0041 | 0.007 | 0.0014 | 0.0032 | 0.013 | 0 | 0.0053 | 0 | 0 | 0.0035 | 0 | 0 | 0.15 | 0.2 | 0.4 | 0 | 0 | 0.0082 | 0.0046
3M51500 | Personal sample | 0.002 | 0 | 0.0023 | 0.00063 | 0.0053 | 0.0044 | 0.004 | 0.0016 | 0.0033 | 0.0085 | 0 | 0 | 0 | 0.0033 | 0 | 0 | 0 | 0 | 0.19 | 0.39 | 0 | 0 | 0.01 | 0.0035
3M51486 | Personal sample | 0.0023 | 0.0031 | 0.0022 | 0.00064 | 0.0054 | 0.0034 | 0.0043 | 0 | 0.0025 | 0.0083 | 0 | 0.0055 | 0.0051 | 0.004 | 0.0043 | 0 | 0 | 0 | 0.25 | 0.57 | 1.1 | 0 | 0.01 | 0.0037
3M51469 | Personal sample | 0.0027 | 0.0032 | 0.0027 | 0.00087 | 0.005 | 0.0044 | 0.0051 | 0.003 | 0.0029 | 0.0068 | 0.0046 | 0 | 0 | 0 | 0 | 0 | 0.14 | 0 | 0.29 | 0 | 1.5 | 0 | 0.0091 | 0.0049
3M51466 | Personal sample | 0.0027 | 0.0032 | 0.0027 | 0.00098 | 0.0083 | 0.0052 | 0.0039 | 0.0017 | 0.0028 | 0.0068 | 0 | 0.0054 | 0.0042 | 0 | 0.0044 | 0 | 0 | 0.18 | 0.22 | 0.55 | 0 | 0.0074 | 0.024 | 0.0048
3M51284 | Personal sample | 0.0024 | 0.0028 | 0.0023 | 0.0007 | 0.0089 | 0.0051 | 0.0032 | 0 | 0.0024 | 0.0062 | 0 | 0 | 0.0054 | 0.0043 | 0.003 | 0 | 0.13 | 0.19 | 0.2 | 0 | 1.1 | 0 | 0.023 | 0.0039
3M51280 | Personal sample | 0.0019 | 0 | 0.0022 | 0.00057 | 0.0047 | 0.0035 | 0.0023 | 0.00083 | 0 | 0.0036 | 0.0017 | 0.0059 | 0.0045 | 0.0034 | 0.0043 | 0 | 0 | 0.14 | 0.2 | 0.43 | 0.86 | 0.0066 | 0.0078 | 0.0032
3M51278 | Personal sample | 0.0031 | 0.003 | 0.0029 | 0.0014 | 0.022 | 0.0081 | 0.0049 | 0 | 0.0043 | 0.0075 | 0.0014 | 0.0052 | 0.0048 | 0.0034 | 0.004 | 0 | 0 | 0 | 0.21 | 0.39 | 0.91 | 0 | 0.073 | 0
3M51273 | Personal sample | 0.0039 | 0.0043 | 0.0041 | 0.0014 | 0.02 | 0.01 | 0.0082 | 0 | 0.0053 | 0.014 | 0.0018 | 0.0051 | 0.005 | 0 | 0.0029 | 0 | 0 | 0.13 | 0 | 0.38 | 0.78 | 0 | 0.052 | 0.0058
3M51270 | Personal sample | 0.0027 | 0 | 0.0023 | 0.0014 | 0.018 | 0.0074 | 0.0042 | 0 | 0.0028 | 0.0046 | 0 | 0 | 0.0064 | 0.0032 | 0.0036 | 0 | 0 | 0 | 0 | 0.41 | 0.81 | 0 | 0.07 | 0
3M51253 | Personal sample | 0.0022 | 0.0026 | 0.0021 | 0.00078 | 0.014 | 0.0047 | 0.0031 | 0.0017 | 0.0032 | 0.0054 | 0.0012 | 0.0052 | 0.0044 | 0 | 0 | 0 | 0 | 0 | 0 | 0 | 0.89 | 0.0043 | 0.04 | 0.004
3M51202 | Personal sample | 0.003 | 0.0037 | 0.0033 | 0.00076 | 0.0052 | 0.0046 | 0.0064 | 0.0021 | 0.0048 | 0.013 | 0 | 0.0054 | 0.0042 | 0 | 0.0021 | 0.0018 | 0.13 | 0 | 0 | 0.45 | 0.89 | 0 | 0.013 | 0.0055
3M51199 | Personal sample | 0.0025 | 0.0028 | 0.002 | 0.00075 | 0.0051 | 0.0037 | 0.0032 | 0 | 0.0027 | 0.0048 | 0.0013 | 0.0054 | 0.005 | 0 | 0.0028 | 0 | 0 | 0.17 | 0 | 0.49 | 1 | 0 | 0.0098 | 0.0048
3M51198 | Personal sample | 0.0024 | 0.003 | 0.0023 | 0.00067 | 0.0082 | 0.0053 | 0.0045 | 0 | 0.0051 | 0.0079 | 0 | 0.0066 | 0.0046 | 0.0044 | 0 | 0.0031 | 0.11 | 0.2 | 0 | 0 | 1.1 | 0 | 0.023 | 0.004
3M51188 | Personal sample | 0.0023 | 0.0029 | 0.0021 | 0.0006 | 0.0049 | 0.0039 | 0.0034 | 0 | 0.0032 | 0.0069 | 0 | 0.0067 | 0.0058 | 0.0031 | 0 | 0 | 0 | 0 | 0.23 | 0.45 | 1 | 0 | 0.011 | 0.0041
3M51353 | Personal sample | 0.0021 | 0.0028 | 0.002 | 0.00089 | 0.0047 | 0.0033 | 0.0036 | 0.0011 | 0 | 0.0059 | 0.0015 | 0.0061 | 0 | 0 | 0.0047 | 0.0039 | 0 | 0 | 0.22 | 0.51 | 0 | 0.0082 | 0.0064 | 0.0037
3M51338 | Personal sample | 0.0025 | 0.0034 | 0.003 | 0.00085 | 0.0067 | 0.0043 | 0.0048 | 0 | 0.003 | 0.0082 | 0 | 0.0053 | 0.0045 | 0 | 0 | 0 | 0 | 0 | 0 | 0.44 | 0.92 | 0 | 0.0095 | 0.0042
3M51332 | Personal sample | 0.0039 | 0.0049 | 0.0047 | 0.0011 | 0.012 | 0.0079 | 0.0066 | 0.0019 | 0.0035 | 0.015 | 0 | 0.0054 | 0.0067 | 0.0036 | 0 | 0 | 0.11 | 0.18 | 0.2 | 0.43 | 0.83 | 0.0041 | 0.035 | 0.0054
3M51328 | Personal sample | 0.0021 | 0.0028 | 0.0023 | 0.00075 | 0.0072 | 0.0038 | 0.0038 | 0.00085 | 0.0023 | 0.0061 | 0 | 0 | 0.0045 | 0.0028 | 0 | 0.0034 | 0 | 0 | 0 | 0.39 | 0 | 0.0026 | 0.013 | 0.0037
3M51322 | Personal sample | 0.0036 | 0.0047 | 0.0044 | 0.0011 | 0.016 | 0.0081 | 0.0085 | 0 | 0.0041 | 0.016 | 0.0017 | 0.006 | 0.0067 | 0.0029 | 0.0045 | 0 | 0 | 0 | 0 | 0.41 | 0.85 | 0.007 | 0.047 | 0.0054
3M51314 | Personal sample | 0.0023 | 0.0026 | 0.0022 | 0.00069 | 0.0046 | 0.0064 | 0.0032 | 0 | 0.0019 | 0.0048 | 0 | 0.0052 | 0.0046 | 0 | 0 | 0.0024 | 0 | 0.16 | 0.21 | 0.41 | 0.8 | 0.0027 | 0.011 | 0.0037
3M51312 | Personal sample | 0.0021 | 0.0028 | 0.0025 | 0.00068 | 0.0042 | 0.0042 | 0.0043 | 0 | 0.0033 | 0.0077 | 0.0015 | 0.0048 | 0.0048 | 0 | 0 | 0.0022 | 0 | 0 | 0 | 0.42 | 0.79 | 0 | 0.0072 | 0.0035
3M51310 | Personal sample | 0.0028 | 0.0034 | 0.0027 | 0.00089 | 0.0083 | 0.0075 | 0.0069 | 0.002 | 0.0029 | 0.013 | 0 | 0.0058 | 0.0054 | 0.0033 | 0 | 0.0043 | 0.11 | 0.18 | 0.24 | 0.58 | 1.1 | 0 | 0.021 | 0.0044
3M51307 | Personal sample | 0.0023 | 0.0027 | 0.002 | 0.00081 | 0.0084 | 0.005 | 0.0027 | 0.0013 | 0.0028 | 0.0049 | 0 | 0.0059 | 0 | 0 | 0 | 0 | 0.13 | 0.16 | 0.2 | 0.56 | 0 | 0 | 0.021 | 0.0037
3M51291 | Personal sample | 0.0031 | 0.004 | 0.0035 | 0.00086 | 0.011 | 0.009 | 0.0082 | 0 | 0.0054 | 0.015 | 0.0018 | 0 | 0.0058 | 0 | 0 | 0 | 0 | 0 | 0.2 | 0.48 | 0.98 | 0.0047 | 0.034 | 0.0047
3M51914 | Personal sample | 0.0025 | 0.0032 | 0.0026 | 0.0013 | 0.0061 | 0.0046 | 0.004 | 0 | 0.0027 | 0.0081 | 0 | 0.0054 | 0.0048 | 0.0033 | 0.0049 | 0 | 0 | 0 | 0 | 0 | 1.1 | 0.0064 | 0.0073 | 0.0041
3M51909 | Personal sample | 0.0028 | 0.0035 | 0.0035 | 0.0014 | 0.012 | 0.0063 | 0.005 | 0.0011 | 0.0042 | 0.0093 | 0 | 0.005 | 0.0054 | 0 | 0 | 0 | 0 | 0.17 | 0.16 | 0 | 0 | 0 | 0.018 | 0.0047
3M51895 | Personal sample | 0.0027 | 0 | 0.0023 | 0.0014 | 0.0097 | 0.005 | 0.0035 | 0 | 0.0017 | 0.0052 | 0.0011 | 0.0058 | 0.0044 | 0 | 0 | 0 | 0 | 0 | 0 | 0 | 0.81 | 0.0061 | 0.017 | 0.0048
3M51881 | Personal sample | 0.0041 | 0.0037 | 0.0034 | 0.0013 | 0.01 | 0.0087 | 0.0072 | 0 | 0.005 | 0.01 | 0.0013 | 0.0055 | 0.0047 | 0 | 0 | 0 | 0.086 | 0 | 0.19 | 0.41 | 0.82 | 0.0039 | 0.019 | 0.0057
3M51874 | Personal sample | 0.0034 | 0.0047 | 0.0042 | 0.0012 | 0.0075 | 0.0084 | 0.0094 | 0 | 0.0043 | 0.018 | 0.0017 | 0.0059 | 0.0045 | 0.0024 | 0.0025 | 0.0035 | 0.13 | 0 | 0.19 | 0.43 | 0 | 0 | 0.011 | 0.0056
3M51873 | Personal sample | 0.003 | 0.0035 | 0.003 | 0.0013 | 0.0097 | 0.0068 | 0.0055 | 0.002 | 0.004 | 0.011 | 0.0014 | 0 | 0.0054 | 0.0036 | 0.0025 | 0.0033 | 0.11 | 0 | 0 | 0 | 0.9 | 0 | 0.014 | 0.0053
3M51861 | Personal sample | 0.0028 | 0.0042 | 0.0036 | 0.00086 | 0.0065 | 0.0048 | 0.0066 | 0.0013 | 0.0036 | 0.012 | 0.0013 | 0 | 0.0049 | 0 | 0 | 0.0035 | 0 | 0 | 0 | 0.44 | 0 | 0.003 | 0.01 | 0.0045
3M51859 | Personal sample | 0.0028 | 0.0029 | 0.0025 | 0.001 | 0.013 | 0.0057 | 0 | 0 | 0.0025 | 0.0059 | 0 | 0.0062 | 0.0058 | 0.004 | 0.003 | 0.0034 | 0 | 0 | 0.22 | 0.5 | 0 | 0 | 0.042 | 0.005
3M51855 | Personal sample | 0.0027 | 0.0032 | 0.0028 | 0.00091 | 0.0067 | 0.0053 | 0.0047 | 0 | 0.0026 | 0.0079 | 0.0018 | 0.0053 | 0.0044 | 0.0032 | 0 | 0.0026 | 0.12 | 0 | 0 | 0.61 | 1.2 | 0 | 0.011 | 0.0046
3M51851 | Personal sample | 0.0024 | 0.003 | 0.0021 | 0.00086 | 0.0049 | 0.0041 | 0.0037 | 0.0022 | 0.0026 | 0.0058 | 0 | 0.0067 | 0.0052 | 0 | 0 | 0 | 0 | 0.17 | 0 | 0.55 | 1.1 | 0 | 0.0086 | 0.0041
3M51942 | Personal sample | 0.0026 | 0.0029 | 0.0023 | 0.0015 | 0.0092 | 0.0047 | 0.0047 | 0 | 0.0034 | 0.0084 | 0.0016 | 0 | 0 | 0 | 0.0034 | 0 | 0.12 | 0 | 0 | 0.54 | 1.2 | 0 | 0.017 | 0.0047
3M51937 | Personal sample | 0.003 | 0.0034 | 0.0028 | 0.0016 | 0.0079 | 0.0058 | 0.007 | 0 | 0.0033 | 0.011 | 0 | 0.006 | 0.0055 | 0.0025 | 0 | 0 | 0 | 0.16 | 0 | 0 | 0 | 0 | 0.011 | 0.0053
3M51933 | Personal sample | 0.0023 | 0.0028 | 0.0022 | 0.0014 | 0.0056 | 0.0035 | 0.0027 | 0 | 0.0025 | 0.0071 | 0.0015 | 0.0055 | 0.0045 | 0.0028 | 0.0032 | 0 | 0 | 0 | 0.15 | 0.38 | 0 | 0.0054 | 0.0066 | 0.0043
3M51931 | Personal sample | 0.0028 | 0.0033 | 0.003 | 0.0015 | 0.0077 | 0.0055 | 0.0048 | 0.0013 | 0.0029 | 0.0095 | 0 | 0.0057 | 0.0048 | 0.0031 | 0.0015 | 0.0031 | 0 | 0.16 | 0 | 0.4 | 0 | 0 | 0.011 | 0.0047
3M51929 | Personal sample | 0.0027 | 0.0032 | 0.003 | 0.0015 | 0.01 | 0.0056 | 0.0064 | 0 | 0.0035 | 0.01 | 0.0014 | 0.0053 | 0.0047 | 0.0036 | 0 | 0 | 0.12 | 0 | 0 | 0.45 | 0 | 0 | 0.021 | 0.0047
3M51928 | Personal sample | 0.003 | 0.0032 | 0.0027 | 0.0015 | 0.012 | 0.0058 | 0.005 | 0.0023 | 0.0038 | 0.009 | 0.0014 | 0.0058 | 0.0048 | 0.0026 | 0 | 0 | 0 | 0 | 0.2 | 0 | 0.86 | 0 | 0.019 | 0.0051
3M51926 | Personal sample | 0.0025 | 0.0034 | 0.0029 | 0.0013 | 0.0045 | 0.0041 | 0.0054 | 0.0015 | 0.0037 | 0.011 | 0.0015 | 0 | 0.0052 | 0 | 0.0029 | 0 | 0 | 0 | 0.16 | 0.35 | 0.8 | 0 | 0.0062 | 0.0043
3M51924 | Personal sample | 0.0031 | 0.0034 | 0.0031 | 0.0015 | 0.012 | 0.0063 | 0.0054 | 0 | 0.003 | 0.0085 | 0.0017 | 0.0068 | 0.007 | 0 | 0.0022 | 0 | 0.12 | 0.18 | 0.22 | 0.53 | 1.1 | 0 | 0.023 | 0.0052
3M51916 | Personal sample | 0.0024 | 0.0028 | 0.0021 | 0.0015 | 0.0079 | 0.0041 | 0.0042 | 0.0012 | 0.0026 | 0.0074 | 0.0017 | 0.0056 | 0.0056 | 0 | 0 | 0.0033 | 0.12 | 0.17 | 0 | 0.55 | 1.1 | 0 | 0.0089 | 0.0045
3M51915 | Personal sample | 0.0024 | 0.0032 | 0.0024 | 0.0013 | 0.0075 | 0.0045 | 0.004 | 0.0023 | 0.0024 | 0.0083 | 0 | 0 | 0.0048 | 0.0035 | 0 | 0 | 0.1 | 0 | 0.21 | 0.53 | 0 | 0.0057 | 0.0091 | 0.0041
3M51685 | Personal sample | 0.0029 | 0.0033 | 0.0029 | 0.00091 | 0.0071 | 0.0062 | 0.0065 | 0.0018 | 0.004 | 0.0099 | 0.0011 | 0.0048 | 0.013 | 0.0041 | 0 | 0 | 0 | 0.19 | 0 | 0.49 | 0 | 0 | 0.015 | 0.0054
3M51684 | Personal sample | 0.0038 | 0.0045 | 0.0043 | 0.0012 | 0.019 | 0.0092 | 0.0088 | 0.002 | 0.0047 | 0.014 | 0 | 0.0055 | 0.0048 | 0 | 0.0048 | 0 | 0.13 | 0.16 | 0 | 0 | 0.85 | 0.0073 | 0.064 | 0.0064
3M51678 | Personal sample | 0.0029 | 0.0029 | 0.0027 | 0.0013 | 0.02 | 0.0065 | 0.0053 | 0 | 0.0025 | 0.0076 | 0 | 0.0059 | 0.0059 | 0.0024 | 0 | 0 | 0 | 0.14 | 0 | 0 | 0.85 | 0 | 0.066 | 0
3M51672 | Personal sample | 0.0026 | 0.0028 | 0.0023 | 0.001 | 0.0082 | 0.0051 | 0.0033 | 0.0015 | 0.0027 | 0.0066 | 0.0015 | 0.0049 | 0.0053 | 0.0027 | 0 | 0.0024 | 0 | 0 | 0.17 | 0.4 | 0 | 0 | 0.018 | 0.0049
3M51665 | Personal sample | 0.0031 | 0.0034 | 0.0032 | 0.0015 | 0.018 | 0.0075 | 0.0056 | 0 | 0.0035 | 0.0086 | 0 | 0.0057 | 0.0067 | 0.0027 | 0.0023 | 0.0024 | 0 | 0 | 0.2 | 0.41 | 0.87 | 0 | 0.033 | 0.0052
3M51662 | Personal sample | 0.0028 | 0.003 | 0.0027 | 0.0012 | 0.011 | 0.0058 | 0.0037 | 0.0015 | 0.0026 | 0.0076 | 0.0018 | 0.005 | 0.0046 | 0.0032 | 0 | 0 | 0 | 0 | 0 | 0 | 0 | 0.0076 | 0.02 | 0.0055
3M51661 | Personal sample | 0.0028 | 0.0035 | 0.0031 | 0.00073 | 0.0065 | 0.0046 | 0.0046 | 0 | 0.0024 | 0.0095 | 0 | 0.0049 | 0.0042 | 0.0031 | 0.0029 | 0 | 0 | 0.17 | 0 | 0 | 0.81 | 0 | 0.015 | 0.0049
3M51658 | Personal sample | 0.0027 | 0.0033 | 0.0024 | 0.00074 | 0.0061 | 0.0056 | 0.0051 | 0.0014 | 0.0032 | 0.0095 | 0 | 0.0064 | 0.0054 | 0.0046 | 0 | 0 | 0 | 0 | 0.21 | 0.49 | 1 | 0.004 | 0.016 | 0.0044
3M51632 | Personal sample | 0.0028 | 0.0033 | 0.0032 | 0.00094 | 0.0072 | 0.0049 | 0.0051 | 0 | 0.003 | 0.0077 | 0 | 0 | 0.0054 | 0 | 0 | 0.0043 | 0 | 0.2 | 0 | 0 | 0 | 0 | 0.01 | 0.0051
3M51618 | Personal sample | 0.003 | 0.003 | 0.0023 | 0.001 | 0.012 | 0.0066 | 0.0043 | 0 | 0.004 | 0.0082 | 0.0018 | 0.0055 | 0.0056 | 0.0034 | 0 | 0 | 0 | 0.2 | 0 | 0.51 | 1.1 | 0.0044 | 0.03 | 0.0049
3M51728 | Personal sample | 0.0029 | 0.0035 | 0.0034 | 0.0012 | 0.013 | 0.0063 | 0.0062 | 0 | 0.002 | 0.0099 | 0 | 0.0035 | 0.006 | 0 | 0 | 0 | 0 | 0.18 | 0 | 0.44 | 0 | 0 | 0.034 | 0.0049
3M51711 | Personal sample | 0.0025 | 0.003 | 0.0025 | 0.00088 | 0.0056 | 0.0039 | 0.0044 | 0 | 0.0039 | 0.0078 | 0.0012 | 0.0051 | 0.0052 | 0.003 | 0 | 0 | 0.11 | 0 | 0 | 0 | 0.85 | 0 | 0.0089 | 0.0048
3M51705 | Personal sample | 0.0034 | 0.0046 | 0.0042 | 0.001 | 0.013 | 0.0064 | 0.0081 | 0 | 0.0062 | 0.016 | 0.0021 | 0.0056 | 0.0055 | 0 | 0 | 0 | 0 | 0 | 0.19 | 0 | 0.86 | 0 | 0.033 | 0.0055
3M51698 | Personal sample | 0.003 | 0.0036 | 0.0035 | 0.0011 | 0.01 | 0.0062 | 0.0062 | 0 | 0.003 | 0.012 | 0 | 0.0049 | 0.0046 | 0.0029 | 0.0076 | 0 | 0 | 0 | 0.2 | 0 | 0.81 | 0.012 | 0.019 | 0.0054
3M51695 | Personal sample | 0.0025 | 0.0032 | 0.0025 | 0.00073 | 0.0039 | 0.0033 | 0.0048 | 0 | 0.0038 | 0.0089 | 0.0013 | 0.005 | 0.0051 | 0.0032 | 0 | 0.0025 | 0 | 0 | 0.21 | 0 | 0 | 0 | 0.0059 | 0.0046
3M51694 | Personal sample | 0.0023 | 0.0028 | 0.0023 | 0.00073 | 0.0045 | 0.0033 | 0.0031 | 0.0016 | 0.0021 | 0.0069 | 0.0013 | 0 | 0.0049 | 0 | 0 | 0.0023 | 0 | 0 | 0 | 0 | 0 | 0.0048 | 0.0064 | 0.0042
3M51691 | Personal sample | 0.0028 | 0.0037 | 0.0033 | 0.00095 | 0.0068 | 0.0056 | 0.0066 | 0 | 0.0038 | 0.012 | 0 | 0 | 0.0049 | 0 | 0.0021 | 0 | 0 | 0.18 | 0.18 | 0.39 | 0.81 | 0 | 0.0094 | 0.0049
3M51690 | Personal sample | 0.0022 | 0.0029 | 0.0019 | 0.00071 | 0.0041 | 0.0031 | 0.0035 | 0 | 0.0025 | 0.0061 | 0 | 0.0057 | 0 | 0 | 0.0036 | 0.0038 | 0 | 0.18 | 0 | 0.54 | 0 | 0 | 0.0062 | 0.004
3M51689 | Personal sample | 0.0037 | 0.0046 | 0.0041 | 0.00097 | 0.01 | 0.0081 | 0.01 | 0.0026 | 0.0045 | 0.018 | 0.0023 | 0.0063 | 0 | 0 | 0 | 0 | 0.14 | 0.19 | 0 | 0 | 1.2 | 0 | 0.029 | 0.0059
3M51688 | Personal sample | 0.0029 | 0.0034 | 0.0026 | 0.00084 | 0.0047 | 0.0052 | 0.0058 | 0.0021 | 0.004 | 0.01 | 0.0017 | 0.0054 | 0 | 0 | 0 | 0 | 0.13 | 0.15 | 0 | 0.47 | 0 | 0.004 | 0.0079 | 0.0052
3M52452 | Personal sample | 0.0023 | 0.0028 | 0.0022 | 0.00075 | 0.0067 | 0.0042 | 0.0035 | 0 | 0.0028 | 0.0054 | 0.0015 | 0.0056 | 0.0044 | 0.0034 | 0 | 0 | 0.12 | 0.18 | 0.23 | 0 | 0 | 0 | 0.012 | 0.0041
3M52434 | Personal sample | 0.0026 | 0.003 | 0.0025 | 0.0012 | 0.0077 | 0.0068 | 0.0063 | 0 | 0.0027 | 0.01 | 0.0013 | 0.007 | 0.0044 | 0.0036 | 0 | 0 | 0.1 | 0 | 0.19 | 0 | 0.86 | 0.0029 | 0.02 | 0.0042
3M52433 | Personal sample | 0.0025 | 0.0028 | 0.0023 | 0.0012 | 0.0077 | 0.006 | 0.0033 | 0.0012 | 0.0018 | 0.0068 | 0.0015 | 0.0054 | 0.005 | 0.0024 | 0 | 0 | 0 | 0 | 0 | 0.38 | 0 | 0.0038 | 0.014 | 0.0041
3M52427 | Personal sample | 0.0036 | 0.0039 | 0.0038 | 0.0012 | 0.015 | 0.0098 | 0.009 | 0 | 0.005 | 0.012 | 0.0014 | 0.0059 | 0.0057 | 0.0036 | 0 | 0 | 0.099 | 0 | 0.19 | 0.43 | 0.83 | 0 | 0.039 | 0.0056
3M52422 | Personal sample | 0.0025 | 0.003 | 0.0026 | 0.0012 | 0.007 | 0.0042 | 0.005 | 0 | 0.0037 | 0.0079 | 0 | 0.0058 | 0.0044 | 0 | 0 | 0 | 0.1 | 0 | 0.19 | 0.37 | 0 | 0 | 0.0096 | 0.0044
3M52421 | Personal sample | 0.0023 | 0.003 | 0.0022 | 0.00097 | 0.0068 | 0.0044 | 0.0036 | 0 | 0.0025 | 0.0072 | 0.0019 | 0.0058 | 0.0044 | 0.0033 | 0 | 0 | 0 | 0 | 0 | 0.44 | 0.81 | 0.0036 | 0.012 | 0.0037
3M52417 | Personal sample | 0.0023 | 0.0029 | 0.0028 | 0.0008 | 0.0067 | 0.0044 | 0.0039 | 0.0015 | 0.0021 | 0.0057 | 0.0013 | 0.0062 | 0.0043 | 0 | 0.0023 | 0.003 | 0.1 | 0 | 0 | 0.42 | 0 | 0 | 0.0081 | 0.0038
3M52415 | Personal sample | 0.002 | 0.0028 | 0.0018 | 0.00077 | 0.0038 | 0.0029 | 0.0025 | 0 | 0.0021 | 0.0048 | 0 | 0 | 0.0043 | 0 | 0 | 0.0032 | 0 | 0.17 | 0 | 0.5 | 1 | 0.0065 | 0.0058 | 0.0034
3M52414 | Personal sample | 0.0025 | 0.0033 | 0.0025 | 0.0011 | 0.005 | 0.0052 | 0.0055 | 0 | 0.0034 | 0.01 | 0.0019 | 0.0063 | 0.0066 | 0.0027 | 0 | 0 | 0.12 | 0 | 0.22 | 0 | 0 | 0.0056 | 0.0076 | 0.0041
3M52413 | Personal sample | 0.0029 | 0.0032 | 0.003 | 0.0011 | 0.011 | 0.0077 | 0.0065 | 0 | 0.0048 | 0.0099 | 0 | 0.0057 | 0.0063 | 0.0042 | 0 | 0 | 0 | 0.17 | 0.21 | 0 | 0 | 0.0044 | 0.031 | 0.0047
3M52404 | Personal sample | 0.003 | 0.0033 | 0.0027 | 0.0011 | 0.016 | 0.0068 | 0.0081 | 0.0035 | 0.005 | 0.0095 | 0 | 0 | 0.0098 | 0.0073 | 0.0071 | 0.0085 | 0 | 0.25 | 0 | 0.9 | 1.9 | 0 | 0.048 | 0.005
3M52391 | Personal sample | 0.0023 | 0.0031 | 0.0022 | 0.0007 | 0.0048 | 0.0044 | 0.0088 | 0.0048 | 0.005 | 0.0076 | 0.0034 | 0.01 | 0.0092 | 0 | 0.0074 | 0 | 0.17 | 0.29 | 0 | 0.92 | 2 | 0 | 0.011 | 0.0037
3M52388 | Personal sample | 0.0019 | 0.0026 | 0.0016 | 0.00069 | 0.0039 | 0.0032 | 0 | 0 | 0 | 0.0057 | 0.0039 | 0.011 | 0.0094 | 0.0079 | 0 | 0.0095 | 0.17 | 0 | 0 | 0.96 | 0 | 0.015 | 0.0071 | 0.0031
3M52378 | Personal sample | 0.0022 | 0.0029 | 0.002 | 0.0007 | 0.0044 | 0.0052 | 0.009 | 0.0065 | 0.0064 | 0.0089 | 0 | 0.013 | 0 | 0 | 0 | 0 | 0.21 | 0 | 0 | 1.1 | 2.3 | 0 | 0.0076 | 0.0037
3M52377 | Personal sample | 0.0018 | 0.0025 | 0 | 0.00047 | 0.0035 | 0.0027 | 0.0066 | 0.0038 | 0.0047 | 0.0046 | 0.0037 | 0 | 0.0099 | 0.0086 | 0.008 | 0 | 0.18 | 0 | 0 | 1 | 0 | 0 | 0.0061 | 0.0031
3M52360 | Personal sample | 0.0023 | 0.0033 | 0.0026 | 0.00068 | 0.0045 | 0.0036 | 0.0088 | 0.0036 | 0.0048 | 0.011 | 0.0037 | 0 | 0 | 0 | 0 | 0 | 0 | 0 | 0 | 0 | 0 | 0 | 0.0071 | 0.0037
3M52350 | Personal sample | 0.0026 | 0.003 | 0.0022 | 0.0008 | 0.0049 | 0.0058 | 0.0061 | 0 | 0.0042 | 0.0067 | 0.0029 | 0.01 | 0.0083 | 0.0073 | 0.013 | 0 | 0.19 | 0.24 | 0.37 | 0.95 | 2 | 0.023 | 0.0086 | 0.0038
3M52346 | Personal sample | 0.0022 | 0.0031 | 0.0023 | 0.0006 | 0.0046 | 0.004 | 0.007 | 0 | 0.0044 | 0.0082 | 0 | 0.011 | 0.0098 | 0.0081 | 0 | 0.0092 | 0.18 | 0.27 | 0.38 | 0.99 | 0 | 0 | 0.0061 | 0.0037
3M52332 | Personal sample | 0.0022 | 0.003 | 0.0022 | 0.0006 | 0.0067 | 0.0036 | 0 | 0.0043 | 0.0045 | 0.0091 | 0.0032 | 0.01 | 0 | 0.0076 | 0 | 0 | 0.17 | 0.27 | 0 | 0 | 2.1 | 0.022 | 0.011 | 0.0037
3M52329 | Personal sample | 0.0032 | 0.0044 | 0.0038 | 0.00066 | 0.0067 | 0.0059 | 0.0098 | 0 | 0.0069 | 0.017 | 0 | 0.0083 | 0.0095 | 0.0069 | 0 | 0 | 0.17 | 0 | 0 | 0.93 | 0 | 0 | 0.016 | 0.0049
3M52837 | Personal sample | 0.0023 | 0.0028 | 0.0018 | 0.00057 | 0.0068 | 0.0042 | 0.0072 | 0 | 0.0048 | 0.007 | 0.0035 | 0.011 | 0.01 | 0.0084 | 0 | 0.0087 | 0 | 0 | 0.38 | 0 | 0 | 0.015 | 0.015 | 0.0038
3M52836 | Personal sample | 0.0031 | 0.004 | 0.0033 | 0.00065 | 0.008 | 0.006 | 0.0088 | 0.0039 | 0.006 | 0.013 | 0 | 0.011 | 0.0096 | 0.0078 | 0.013 | 0 | 0.17 | 0.29 | 0.39 | 0.91 | 0 | 0.025 | 0.019 | 0.0047
3M52840 | Personal sample | 0.0032 | 0.0041 | 0.0038 | 0.00078 | 0.01 | 0.0069 | 0.01 | 0.0036 | 0.0069 | 0.017 | 0.0033 | 0.012 | 0.0089 | 0.0073 | 0.0073 | 0 | 0 | 0 | 0.39 | 0.92 | 0 | 0 | 0.034 | 0.0048
3M52824 | Personal sample | 0.0026 | 0.0029 | 0.0022 | 0.00078 | 0.013 | 0.0055 | 0.0087 | 0 | 0.0054 | 0.0085 | 0.0036 | 0.011 | 0.01 | 0.0084 | 0 | 0 | 0.18 | 0.28 | 0.39 | 0.99 | 2 | 0 | 0.034 | 0.0044
3M52830 | Personal sample | 0.0033 | 0.0047 | 0.0043 | 0.00062 | 0.0073 | 0.0068 | 0.012 | 0.0043 | 0.0084 | 0.018 | 0 | 0 | 0.0095 | 0.0079 | 0 | 0 | 0.18 | 0 | 0.38 | 0 | 0 | 0 | 0.017 | 0.0048
3M52832 | Personal sample | 0.003 | 0.0034 | 0.0029 | 0.00063 | 0.0067 | 0.007 | 0.0075 | 0.004 | 0.0049 | 0.0092 | 0 | 0.011 | 0.011 | 0.008 | 0.0083 | 0.0094 | 0.18 | 0 | 0.41 | 1.1 | 0 | 0 | 0.013 | 0.0046
3M52823 | Personal sample | 0.0032 | 0.0035 | 0.0028 | 0.00073 | 0.012 | 0.0077 | 0.0083 | 0.0033 | 0.0056 | 0.013 | 0.003 | 0.008 | 0.0089 | 0.0064 | 0.0071 | 0 | 0.18 | 0 | 0 | 0.96 | 0 | 0 | 0.036 | 0.0047
3M52841 | Personal sample | 0.0035 | 0.0038 | 0.0034 | 0.0009 | 0.014 | 0.0082 | 0.0091 | 0.0031 | 0.005 | 0.012 | 0 | 0.011 | 0.0088 | 0.0075 | 0.012 | 0 | 0.19 | 0 | 0.4 | 0 | 2 | 0.021 | 0.038 | 0.0051
3M52849 | Personal sample | 0.0024 | 0.003 | 0.002 | 0.00065 | 0.0045 | 0.0046 | 0.0097 | 0 | 0 | 0.009 | 0.0054 | 0 | 0.012 | 0.01 | 0 | 0 | 0 | 0 | 0 | 1.2 | 0 | 0.019 | 0.0073 | 0.0039
3M52813 | Personal sample | 0.002 | 0.0027 | 0.0019 | 0.00064 | 0.0045 | 0.0043 | 0.0074 | 0 | 0.0052 | 0.0066 | 0 | 0.011 | 0 | 0 | 0.013 | 0.0084 | 0.18 | 0 | 0.38 | 0 | 2 | 0.023 | 0.0078 | 0.0034
3M52809 | Personal sample | 0.0033 | 0.0042 | 0.0036 | 0.00076 | 0.0049 | 0.0051 | 0.0084 | 0 | 0.0053 | 0.015 | 0.0039 | 0.011 | 0.01 | 0.0081 | 0 | 0 | 0.2 | 0 | 0 | 1 | 0 | 0.014 | 0.0097 | 0.005
3M52807 | Personal sample | 0.0033 | 0.0039 | 0.0034 | 0.00079 | 0.0055 | 0.0047 | 0.0092 | 0 | 0.0057 | 0.013 | 0.0039 | 0 | 0.0088 | 0 | 0 | 0.0089 | 0 | 0.28 | 0 | 0 | 2.1 | 0.014 | 0.0078 | 0.0052
3M52805 | Personal sample | 0.0029 | 0.0036 | 0.0028 | 0.00074 | 0.0053 | 0.0048 | 0.01 | 0 | 0.0055 | 0.011 | 0 | 0.013 | 0.013 | 0.0099 | 0.017 | 0 | 0.2 | 0.33 | 0.43 | 0 | 0 | 0 | 0.011 | 0.0047
3M52796 | Personal sample | 0.0034 | 0.0037 | 0.0035 | 0.0011 | 0.016 | 0.006 | 0.0091 | 0 | 0.0048 | 0.012 | 0 | 0.01 | 0.011 | 0.0073 | 0 | 0.009 | 0 | 0.28 | 0 | 0.92 | 0 | 0.014 | 0.049 | 0.0054
3M52793 | Personal sample | 0.0033 | 0.0038 | 0.0034 | 0.00092 | 0.011 | 0.0065 | 0.01 | 0.0052 | 0 | 0.014 | 0 | 0 | 0.012 | 0 | 0 | 0.011 | 0 | 0 | 0 | 1.1 | 2.3 | 0 | 0.026 | 0.0052
3M52791 | Personal sample | 0.0038 | 0.004 | 0.0035 | 0.00092 | 0.011 | 0.0087 | 0.011 | 0 | 0.0067 | 0.015 | 0 | 0.013 | 0.011 | 0.0097 | 0 | 0.0097 | 0.17 | 0.3 | 0.39 | 0.99 | 2.1 | 0 | 0.031 | 0.0053
3M52789 | Personal sample | 0.0033 | 0.0039 | 0.0035 | 0.00094 | 0.0075 | 0.0054 | 0.011 | 0 | 0.0053 | 0.013 | 0 | 0.01 | 0.0093 | 0 | 0 | 0 | 0.17 | 0.27 | 0.36 | 0 | 1.9 | 0.012 | 0.018 | 0.0052
3M52788 | Personal sample | 0.0029 | 0.0037 | 0.003 | 0.00071 | 0.004 | 0.004 | 0.0085 | 0 | 0.0051 | 0.011 | 0 | 0 | 0 | 0 | 0 | 0 | 0.17 | 0.27 | 0.4 | 0 | 0 | 0 | 0.0075 | 0.0045
3M52785 | Personal sample | 0.0039 | 0.0043 | 0.0041 | 0.00096 | 0.012 | 0.0071 | 0.012 | 0.0038 | 0 | 0.015 | 0 | 0.011 | 0.011 | 0.0084 | 0 | 0 | 0.18 | 0 | 0.4 | 1 | 2.2 | 0 | 0.034 | 0.0061
3M52781 | Personal sample | 0.0037 | 0.0043 | 0.0039 | 0.00082 | 0.0061 | 0.0054 | 0.01 | 0 | 0.0056 | 0.015 | 0.004 | 0 | 0 | 0.0089 | 0 | 0.01 | 0 | 0.29 | 0 | 0.98 | 2 | 0 | 0.018 | 0.0061
3M52751 | Personal sample | 0.0022 | 0.0022 | 0.0016 | 0.00049 | 0.0033 | 0.005 | 0.011 | 0 | 0 | 0.0067 | 0.0067 | 0.015 | 0.012 | 0.01 | 0.019 | 0.012 | 0.2 | 0 | 0 | 0 | 0 | 0.033 | 0.0074 | 0.0037
3M52752 | Personal sample | 0.0031 | 0.0038 | 0.0032 | 0.00073 | 0.0063 | 0.005 | 0.0094 | 0.0051 | 0.0055 | 0.013 | 0 | 0 | 0.0096 | 0.0084 | 0 | 0 | 0.19 | 0.3 | 0 | 0.96 | 2 | 0 | 0.015 | 0.0047
3M52753 | Personal sample | 0.0034 | 0.0039 | 0.0033 | 0.00083 | 0.0088 | 0.0082 | 0.0093 | 0.004 | 0.0074 | 0.013 | 0.0041 | 0 | 0.0094 | 0 | 0.014 | 0.0085 | 0 | 0 | 0 | 0.99 | 0 | 0 | 0.023 | 0.0052
3M52754 | Personal sample | 0.0034 | 0.0044 | 0.004 | 0.00075 | 0.0059 | 0.0062 | 0.011 | 0.0038 | 0.0054 | 0.015 | 0 | 0.011 | 0.01 | 0.0076 | 0 | 0.0087 | 0.18 | 0.25 | 0.34 | 0 | 1.9 | 0 | 0.015 | 0.0051
3M52761 | Personal sample | 0.003 | 0.0032 | 0.0026 | 0.00091 | 0.014 | 0.0064 | 0.0081 | 0 | 0.0048 | 0.0097 | 0.004 | 0 | 0 | 0 | 0.0098 | 0 | 0.18 | 0 | 0.39 | 1.1 | 2.1 | 0 | 0.04 | 0.0047
3M52769 | Personal sample | 0.0033 | 0.0038 | 0.0033 | 0.00077 | 0.0055 | 0.0048 | 0.011 | 0 | 0 | 0.013 | 0.0049 | 0.013 | 0.012 | 0 | 0 | 0.013 | 0.22 | 0.34 | 0 | 1.1 | 2.4 | 0.019 | 0.016 | 0.0054
3M52770 | Personal sample | 0.0032 | 0.0039 | 0.0034 | 0.00076 | 0.0062 | 0.0051 | 0.0095 | 0 | 0.0054 | 0.013 | 0.0034 | 0.01 | 0.0095 | 0.0084 | 0 | 0 | 0.2 | 0 | 0 | 0.95 | 2 | 0.015 | 0.011 | 0.0049
3M52771 | Personal sample | 0.004 | 0.0046 | 0.0046 | 0.00097 | 0.01 | 0.0062 | 0.011 | 0.0048 | 0.0066 | 0.017 | 0.0043 | 0.012 | 0 | 0.0085 | 0.0087 | 0.0093 | 0.18 | 0 | 0.38 | 0.99 | 0 | 0 | 0.031 | 0.0064
3M52772 | Personal sample | 0.0035 | 0.0042 | 0.0037 | 0.00085 | 0.0065 | 0.0052 | 0.011 | 0 | 0.0053 | 0.014 | 0.0038 | 0 | 0.01 | 0 | 0 | 0 | 0.19 | 0 | 0 | 0.96 | 2 | 0 | 0.016 | 0.0058
3M52773 | Personal sample | 0.0036 | 0.0042 | 0.0037 | 0.00086 | 0.0069 | 0.0056 | 0.0098 | 0.0044 | 0.0053 | 0.014 | 0 | 0.0099 | 0.0099 | 0.0079 | 0 | 0.0089 | 0.21 | 0.31 | 0 | 1 | 0 | 0.013 | 0.019 | 0.0059
3M52749 | Personal sample | 0.0025 | 0.0031 | 0.0024 | 0.00064 | 0.0037 | 0.0036 | 0.0074 | 0 | 0.0053 | 0.0093 | 0 | 0.012 | 0 | 0 | 0.0094 | 0 | 0 | 0.29 | 0 | 0.95 | 2.1 | 0 | 0.0068 | 0.0037
3M52746 | Personal sample | 0.0029 | 0.0034 | 0.0029 | 0.00072 | 0.0079 | 0.0049 | 0.0074 | 0.0037 | 0.0045 | 0.011 | 0 | 0.0095 | 0 | 0.0068 | 0 | 0.0081 | 0 | 0 | 0.36 | 0 | 1.9 | 0.013 | 0.02 | 0.0045
3M52730 | Personal sample | 0.0031 | 0.0031 | 0.0029 | 0.00097 | 0.015 | 0.0084 | 0.0083 | 0.004 | 0.0059 | 0.0083 | 0.0042 | 0.011 | 0.01 | 0 | 0.014 | 0 | 0 | 0 | 0 | 0 | 2.2 | 0.026 | 0.04 | 0.0051
3M52728 | Personal sample | 0.0026 | 0.0028 | 0.0021 | 0.00083 | 0.01 | 0.0055 | 0.0071 | 0.0036 | 0.0058 | 0.0069 | 0.0035 | 0.011 | 0.011 | 0 | 0 | 0 | 0 | 0 | 0.4 | 0 | 2 | 0.013 | 0.039 | 0.0044
3M52726 | Personal sample | 0.003 | 0.0038 | 0.0034 | 0.00078 | 0.0066 | 0.005 | 0.011 | 0.0048 | 0.006 | 0.014 | 0.0045 | 0 | 0 | 0.0097 | 0 | 0.0095 | 0.22 | 0 | 0.45 | 1.1 | 0 | 0.017 | 0.017 | 0.0047
3M52721 | Personal sample | 0.0022 | 0.0029 | 0.0019 | 0.00056 | 0.0045 | 0.0041 | 0.0076 | 0.0044 | 0.0059 | 0.0075 | 0.0047 | 0.012 | 0 | 0 | 0 | 0 | 0 | 0 | 0 | 1.1 | 0 | 0 | 0.0094 | 0.0038
3M52712 | Personal sample | 0.0024 | 0.003 | 0.0024 | 0.00057 | 0.0065 | 0.0049 | 0.006 | 0.0033 | 0 | 0.007 | 0.0034 | 0.011 | 0 | 0.0064 | 0 | 0.0076 | 0.19 | 0 | 0.4 | 0 | 0 | 0 | 0.014 | 0.004
3M52711 | Personal sample | 0.0027 | 0.0036 | 0.0031 | 0.0007 | 0.0053 | 0.0043 | 0.0096 | 0.0039 | 0.0049 | 0.013 | 0.0033 | 0.011 | 0.0083 | 0.0072 | 0 | 0.0071 | 0 | 0 | 0 | 0.96 | 0 | 0 | 0.0097 | 0.004
3M52710 | Personal sample | 0.0031 | 0.0036 | 0.0036 | 0.00086 | 0.012 | 0.0068 | 0.01 | 0 | 0.0059 | 0.011 | 0 | 0.012 | 0.011 | 0.0085 | 0.009 | 0.0091 | 0 | 0.32 | 0.4 | 0 | 2.1 | 0 | 0.033 | 0.0051
3M52708 | Personal sample | 0.0027 | 0.0033 | 0.003 | 0.00061 | 0.0067 | 0.0055 | 0.0085 | 0.0049 | 0 | 0.0089 | 0 | 0.011 | 0.0099 | 0 | 0 | 0 | 0.18 | 0 | 0 | 0 | 2 | 0.015 | 0.013 | 0.0042
3M52457 | Personal sample | 0.0023 | 0.0027 | 0.0018 | 0.0013 | 0.0066 | 0.0042 | 0.0085 | 0 | 0.0053 | 0.007 | 0.0042 | 0.013 | 0.011 | 0 | 0 | 0.009 | 0 | 0 | 0 | 0 | 2.1 | 0.014 | 0.0099 | 0.004
3M52466 | Personal sample | 0.0022 | 0.0026 | 0 | 0.00056 | 0.0085 | 0.0041 | 0.0072 | 0 | 0.005 | 0.0057 | 0 | 0.0098 | 0.01 | 0.0089 | 0 | 0 | 0 | 0.3 | 0 | 0.99 | 2.1 | 0.014 | 0.015 | 0.0035
3M52467 | Personal sample | 0.0027 | 0.0028 | 0.0022 | 0.00093 | 0.012 | 0.0056 | 0.009 | 0 | 0.0054 | 0.0085 | 0.004 | 0.012 | 0.01 | 0.0087 | 0.015 | 0 | 0.18 | 0.29 | 0.4 | 1 | 0 | 0.027 | 0.033 | 0.0045
3M52468 | Personal sample | 0.0029 | 0.003 | 0.0024 | 0.00098 | 0.013 | 0.0066 | 0.0076 | 0.004 | 0.0048 | 0.0083 | 0 | 0.011 | 0.01 | 0.0084 | 0.0089 | 0.0088 | 0.19 | 0.26 | 0 | 0 | 2 | 0 | 0.037 | 0.0048
3M52475 | Personal sample | 0.0028 | 0.003 | 0.0025 | 0.001 | 0.012 | 0.0069 | 0.0086 | 0.0051 | 0.0058 | 0.0099 | 0.0047 | 0.011 | 0.011 | 0 | 0 | 0.01 | 0.19 | 0 | 0 | 1 | 0 | 0.018 | 0.031 | 0.0046
3M52477 | Personal sample | 0.0033 | 0.0042 | 0.0038 | 0.00087 | 0.0083 | 0.0081 | 0.012 | 0.0056 | 0 | 0.016 | 0.005 | 0 | 0.012 | 0.0094 | 0 | 0 | 0.2 | 0 | 0.43 | 1.1 | 0 | 0 | 0.02 | 0.0054
3M52482 | Personal sample | 0.0021 | 0.0028 | 0.0018 | 0.00067 | 0.0043 | 0.0031 | 0.0065 | 0.0042 | 0 | 0.0068 | 0 | 0.011 | 0 | 0.0081 | 0 | 0.0077 | 0.18 | 0 | 0 | 0.92 | 0 | 0 | 0.0054 | 0.0035
3M52488 | Personal sample | 0.0022 | 0.0027 | 0.0015 | 0.0007 | 0.0039 | 0.0031 | 0.0069 | 0 | 0.0047 | 0.0052 | 0.0038 | 0 | 0 | 0.0082 | 0 | 0.0093 | 0.19 | 0 | 0.41 | 0 | 2.1 | 0 | 0.0048 | 0.0041
3M52490 | Personal sample | 0.0022 | 0.0027 | 0.0016 | 0.00064 | 0.0032 | 0.0029 | 0.0081 | 0.0043 | 0.0048 | 0.0066 | 0 | 0.012 | 0.011 | 0.0084 | 0 | 0 | 0 | 0 | 0.38 | 0 | 0 | 0.015 | 0.005 | 0.0038
3M52495 | Personal sample | 0.0023 | 0.0028 | 0.0021 | 0.0006 | 0.0062 | 0.0045 | 0.0073 | 0 | 0.005 | 0.008 | 0 | 0.012 | 0.01 | 0.0087 | 0.009 | 0.0099 | 0 | 0.29 | 0.41 | 0.98 | 2 | 0 | 0.01 | 0.0036
3M52561 | Personal sample | 0.0024 | 0.0029 | 0.0019 | 0.00074 | 0.0049 | 0.0033 | 0.0078 | 0 | 0 | 0.0075 | 0.0036 | 0 | 0 | 0 | 0 | 0 | 0.17 | 0 | 0.39 | 0.99 | 0 | 0.015 | 0.007 | 0.0044
3M52547 | Personal sample | 0.0026 | 0.0031 | 0.0024 | 0.00075 | 0.0058 | 0.0045 | 0.0071 | 0 | 0.0047 | 0.0078 | 0.0035 | 0.011 | 0.0096 | 0.009 | 0 | 0.0086 | 0 | 0.26 | 0 | 0 | 0 | 0.014 | 0.012 | 0.0045
3M52543 | Personal sample | 0.0028 | 0.0034 | 0.0026 | 0.00078 | 0.0068 | 0.0066 | 0.0096 | 0 | 0.0048 | 0.01 | 0.004 | 0 | 0.011 | 0.0083 | 0 | 0 | 0.21 | 0.28 | 0.38 | 0 | 0 | 0 | 0.014 | 0.0044
3M52542 | Personal sample | 0.0023 | 0.0031 | 0.0021 | 0.00075 | 0.0048 | 0.0042 | 0.0068 | 0 | 0 | 0.0084 | 0.0036 | 0.011 | 0.0097 | 0 | 0.0092 | 0 | 0.17 | 0.28 | 0.41 | 0.99 | 1.9 | 0 | 0.0072 | 0.0038
3M52540 | Personal sample | 0.0023 | 0.0028 | 0.0019 | 0.00078 | 0.0052 | 0.0038 | 0.0086 | 0.0046 | 0 | 0.0073 | 0.0043 | 0.012 | 0 | 0 | 0 | 0.012 | 0 | 0.33 | 0 | 1.1 | 2.2 | 0 | 0.0086 | 0.0038
3M52533 | Personal sample | 0.0023 | 0.0027 | 0.0019 | 0.00078 | 0.0052 | 0.0046 | 0 | 0.0038 | 0.0057 | 0.0068 | 0 | 0.011 | 0.01 | 0.009 | 0 | 0.0089 | 0.19 | 0.31 | 0.41 | 1.1 | 2.1 | 0.016 | 0.0074 | 0.0037
3M52527 | Personal sample | 0.0022 | 0.0029 | 0.0021 | 0.00073 | 0.0049 | 0.0038 | 0.0076 | 0.0035 | 0.0045 | 0.0074 | 0.0034 | 0.01 | 0.0095 | 0.008 | 0.0083 | 0.0095 | 0.17 | 0 | 0.39 | 0.91 | 2 | 0 | 0.0049 | 0.0037
3M52518 | Personal sample | 0.0025 | 0.0033 | 0.0024 | 0.00065 | 0.0048 | 0.0048 | 0.0084 | 0 | 0.005 | 0.0098 | 0 | 0 | 0.0099 | 0 | 0.014 | 0 | 0 | 0.29 | 0.42 | 1 | 0 | 0.024 | 0.0095 | 0.004
3M52510 | Personal sample | 0.0029 | 0.004 | 0.0033 | 0.00079 | 0.0049 | 0.0047 | 0.009 | 0 | 0.0055 | 0.013 | 0.0041 | 0.011 | 0.01 | 0.0089 | 0.0084 | 0 | 0.2 | 0.3 | 0.41 | 1.1 | 2.3 | 0 | 0.011 | 0.0049
3M52509 | Personal sample | 0.0025 | 0.003 | 0.0024 | 0.00062 | 0.0061 | 0.005 | 0.0072 | 0.0043 | 0 | 0.008 | 0 | 0.01 | 0.01 | 0.0071 | 0.008 | 0.0095 | 0.17 | 0.29 | 0 | 1 | 2.1 | 0 | 0.017 | 0.0041
3M52119 | Personal sample | 0.0025 | 0.0033 | 0.0025 | 0.0012 | 0.0059 | 0.005 | 0.0082 | 0 | 0.0065 | 0.01 | 0.0039 | 0.012 | 0 | 0 | 0 | 0.0089 | 0.18 | 0.28 | 0.34 | 0.95 | 0 | 0 | 0.0086 | 0.0042
3M52115 | Personal sample | 0.0042 | 0.0049 | 0.0047 | 0.0016 | 0.013 | 0.01 | 0.012 | 0.0051 | 0.0068 | 0.018 | 0 | 0.011 | 0.011 | 0.0075 | 0.0086 | 0 | 0 | 0.3 | 0.38 | 1 | 0 | 0 | 0.034 | 0.0066
3M52091 | Personal sample | 0.0034 | 0.0038 | 0.0031 | 0.0014 | 0.015 | 0.0091 | 0.0089 | 0 | 0.0058 | 0.014 | 0 | 0.01 | 0.01 | 0.0078 | 0 | 0 | 0 | 0.28 | 0 | 0 | 0 | 0 | 0.037 | 0.0054
3M52086 | Personal sample | 0.0025 | 0.0029 | 0.0021 | 0.0012 | 0.0085 | 0.005 | 0.0081 | 0.0047 | 0.0054 | 0.0075 | 0 | 0 | 0 | 0 | 0 | 0 | 0 | 0 | 0 | 0 | 0 | 0.015 | 0.0092 | 0.0043
3M52084 | Personal sample | 0.0026 | 0.0029 | 0.0022 | 0.0012 | 0.011 | 0.005 | 0.0079 | 0 | 0.0049 | 0.0072 | 0.0043 | 0 | 0.011 | 0.0086 | 0 | 0.01 | 0 | 0 | 0.43 | 0 | 2.2 | 0.025 | 0.021 | 0.0047
3M52083 | Personal sample | 0.0026 | 0.0032 | 0.0029 | 0.0011 | 0.0068 | 0.0044 | 0 | 0.005 | 0.0058 | 0.0084 | 0.0042 | 0.013 | 0.011 | 0 | 0 | 0 | 0 | 0.28 | 0.45 | 1.1 | 0 | 0 | 0.008 | 0.0045
3M52077 | Personal sample | 0.0031 | 0.0034 | 0.0029 | 0.0012 | 0.01 | 0.0061 | 0.0086 | 0 | 0.0054 | 0.011 | 0 | 0.01 | 0.0087 | 0.0082 | 0.0079 | 0.0074 | 0.19 | 0 | 0.37 | 0.89 | 0 | 0 | 0.021 | 0.005
3M52069 | Personal sample | 0.0027 | 0.0032 | 0.0027 | 0.001 | 0.0052 | 0.0066 | 0.0089 | 0 | 0.0054 | 0.0084 | 0.0038 | 0.011 | 0.0095 | 0.0083 | 0.014 | 0 | 0 | 0.29 | 0 | 0 | 2 | 0.025 | 0.0076 | 0.0048
3M52067 | Personal sample | 0.0026 | 0.0029 | 0.0022 | 0.0011 | 0.0064 | 0.0039 | 0.0083 | 0 | 0 | 0.0074 | 0.0039 | 0.011 | 0.0099 | 0.0084 | 0.013 | 0.009 | 0 | 0 | 0 | 0.97 | 2.1 | 0.024 | 0.0092 | 0.0048
3M52064 | Personal sample | 0.0033 | 0.004 | 0.0034 | 0.0013 | 0.0084 | 0.0059 | 0.0093 | 0.0043 | 0.0061 | 0.012 | 0 | 0 | 0.01 | 0 | 0.0085 | 0 | 0.18 | 0.3 | 0.38 | 0 | 2 | 0 | 0.021 | 0.0055
3M52120 | Personal sample | 0.0025 | 0.0029 | 0.0022 | 0.0013 | 0.01 | 0.0049 | 0.0084 | 0.005 | 0.0059 | 0.0099 | 0.0038 | 0.01 | 0 | 0.0083 | 0 | 0.0089 | 0.2 | 0.29 | 0 | 0 | 2.1 | 0 | 0.021 | 0.0042
3M52125 | Personal sample | 0.0032 | 0.0032 | 0.0027 | 0.0014 | 0.013 | 0.0084 | 0.0089 | 0 | 0.0057 | 0.0098 | 0 | 0.0093 | 0 | 0 | 0.0081 | 0.0089 | 0 | 0 | 0.37 | 0.94 | 1.9 | 0 | 0.028 | 0.005
3M52127 | Personal sample | 0.0026 | 0.003 | 0.0023 | 0.0013 | 0.0085 | 0.0047 | 0.01 | 0 | 0 | 0.008 | 0 | 0.011 | 0 | 0.009 | 0.014 | 0.01 | 0 | 0 | 0 | 1 | 2.1 | 0.025 | 0.0097 | 0.0044
3M52138 | Personal sample | 0.0024 | 0.0026 | 0.0018 | 0.0013 | 0.0094 | 0.0044 | 0.0078 | 0.0044 | 0.0047 | 0.0055 | 0.0041 | 0.012 | 0.01 | 0.0084 | 0 | 0 | 0.19 | 0.3 | 0.42 | 0 | 0 | 0.015 | 0.023 | 0.0043
3M52143 | Personal sample | 0.003 | 0.0033 | 0.0031 | 0.0016 | 0.0076 | 0.006 | 0 | 0 | 0 | 0.0098 | 0.0044 | 0.013 | 0.012 | 0 | 0 | 0.011 | 0.21 | 0 | 0.43 | 0 | 0 | 0.018 | 0.01 | 0.0052
3M52146 | Personal sample | 0.0026 | 0.0034 | 0.0027 | 0.0012 | 0.0057 | 0.0048 | 0.01 | 0.0051 | 0.0058 | 0.012 | 0.0045 | 0 | 0.011 | 0 | 0 | 0.01 | 0 | 0.3 | 0 | 0 | 2.1 | 0 | 0.008 | 0.0044
3M52166 | Personal sample | 0.0022 | 0.0026 | 0 | 0.0011 | 0.0075 | 0.0038 | 0.007 | 0 | 0.0038 | 0.006 | 0.0031 | 0 | 0 | 0 | 0 | 0 | 0.16 | 0 | 0.37 | 0 | 0 | 0.013 | 0.011 | 0.004
3M52171 | Personal sample | 0.0027 | 0.0033 | 0.0027 | 0.0013 | 0.0065 | 0.0049 | 0.0087 | 0 | 0.0047 | 0.011 | 0 | 0.011 | 0.011 | 0.0087 | 0 | 0.01 | 0 | 0.3 | 0 | 0 | 2.1 | 0.016 | 0.0089 | 0.0047
3M52173 | Personal sample | 0.0028 | 0.003 | 0.0025 | 0.0014 | 0.0086 | 0.0052 | 0.0091 | 0.0045 | 0.0054 | 0.0084 | 0 | 0.012 | 0.011 | 0.0093 | 0 | 0.011 | 0 | 0 | 0 | 1.1 | 2.2 | 0.016 | 0.012 | 0.0052
3M52184 | Personal sample | 0.0023 | 0.0031 | 0.0023 | 0.00078 | 0.004 | 0.0036 | 0 | 0 | 0.0051 | 0.0081 | 0.0035 | 0.011 | 0.0087 | 0 | 0 | 0 | 0.15 | 0 | 0 | 0 | 0 | 0.015 | 0.0055 | 0.004
3M52590 | Personal sample | 0.0027 | 0.0029 | 0.0022 | 0.0008 | 0.0072 | 0.0045 | 0.0077 | 0.0045 | 0.0043 | 0.0083 | 0 | 0.012 | 0.0098 | 0.0082 | 0 | 0.009 | 0 | 0 | 0 | 0 | 0 | 0.015 | 0.014 | 0.0046
3M52596 | Personal sample | 0.0029 | 0.0033 | 0.003 | 0.00062 | 0.0061 | 0.0085 | 0.0085 | 0.0041 | 0.0053 | 0.0098 | 0 | 0.011 | 0.011 | 0.0078 | 0 | 0 | 0.19 | 0 | 0 | 0 | 2 | 0.014 | 0.013 | 0.0045
3M52601 | Personal sample | 0.0021 | 0.0028 | 0.0019 | 0.00046 | 0.0039 | 0.0053 | 0.0073 | 0 | 0.0042 | 0.0065 | 0.0033 | 0.011 | 0.0097 | 0 | 0.0082 | 0 | 0.19 | 0 | 0.38 | 0 | 0 | 0 | 0.008 | 0.0036
3M52616 | Personal sample | 0.0029 | 0.004 | 0.0033 | 0.00054 | 0.0056 | 0.0056 | 0.011 | 0 | 0.0077 | 0.017 | 0.0037 | 0 | 0.0097 | 0.0085 | 0.0083 | 0.0093 | 0.19 | 0 | 0.41 | 0 | 0 | 0 | 0.014 | 0.0046
3M52623 | Personal sample | 0.0026 | 0.0031 | 0.0026 | 0.00077 | 0.0096 | 0.0061 | 0.0099 | 0 | 0.0055 | 0.0089 | 0 | 0 | 0 | 0 | 0 | 0 | 0 | 0.31 | 0.42 | 0 | 0 | 0.017 | 0.025 | 0.0043
3M52628 | Personal sample | 0.0032 | 0.0036 | 0.0031 | 0.00079 | 0.01 | 0.0072 | 0.0091 | 0.0049 | 0.0055 | 0.013 | 0 | 0 | 0.01 | 0.0087 | 0 | 0.0092 | 0.19 | 0 | 0 | 1 | 2.1 | 0 | 0.028 | 0.0049
3M52627 | Personal sample | 0.003 | 0.0038 | 0.0033 | 0.0006 | 0.0047 | 0.0045 | 0.0095 | 0.0042 | 0.0053 | 0.012 | 0.0034 | 0 | 0.01 | 0 | 0 | 0 | 0.2 | 0 | 0 | 0 | 0 | 0 | 0.011 | 0.0047
3M52632 | Personal sample | 0.0033 | 0.0039 | 0.0035 | 0.0009 | 0.01 | 0.0062 | 0.01 | 0.0045 | 0.0055 | 0.013 | 0.004 | 0.011 | 0 | 0.0081 | 0 | 0 | 0 | 0 | 0 | 1 | 2.2 | 0 | 0.026 | 0.0052
3M52631 | Personal sample | 0.0032 | 0.004 | 0.0034 | 0.00068 | 0.0056 | 0.0048 | 0.01 | 0 | 0 | 0.014 | 0.0041 | 0 | 0 | 0.0084 | 0.0091 | 0.0092 | 0.2 | 0.3 | 0.39 | 1 | 2.1 | 0 | 0.012 | 0.005
3M52630 | Personal sample | 0.0029 | 0.0034 | 0.0029 | 0.00089 | 0.012 | 0.0051 | 0.0093 | 0.0048 | 0.0048 | 0.01 | 0.0039 | 0.011 | 0.0088 | 0 | 0.013 | 0.0092 | 0.2 | 0.29 | 0 | 0 | 2 | 0.024 | 0.032 | 0.0046
3M52707 | Personal sample | 0.0021 | 0.0029 | 0.0018 | 0.00053 | 0.0037 | 0.0029 | 0.0065 | 0 | 0.0055 | 0.0065 | 0.0036 | 0.01 | 0.01 | 0.0084 | 0 | 0.0098 | 0 | 0 | 0 | 0 | 2 | 0.016 | 0.0069 | 0.0036
3M52705 | Personal sample | 0.0029 | 0.0037 | 0.0031 | 0.00073 | 0.0051 | 0.0046 | 0.0099 | 0.0042 | 0.0051 | 0.013 | 0.0035 | 0 | 0.01 | 0 | 0 | 0 | 0.21 | 0 | 0 | 1 | 0 | 0 | 0.013 | 0.0045
3M52703 | Personal sample | 0.0027 | 0.0026 | 0.0019 | 0.00096 | 0.016 | 0.0065 | 0.0075 | 0.0043 | 0.0049 | 0.0048 | 0.004 | 0 | 0.011 | 0.0078 | 0 | 0 | 0 | 0.3 | 0 | 1 | 0 | 0 | 0.05 | 0.0048
3M52643 | Personal sample | 0.0038 | 0.0045 | 0.0044 | 0.00084 | 0.0099 | 0.0073 | 0.011 | 0.0046 | 0.0067 | 0.016 | 0 | 0.01 | 0.011 | 0.0084 | 0 | 0.0088 | 0 | 0.28 | 0.42 | 0 | 2 | 0.015 | 0.024 | 0.0058
3M52642 | Personal sample | 0.0032 | 0.0038 | 0.0034 | 0.00075 | 0.0091 | 0.0053 | 0.0096 | 0.0049 | 0.0058 | 0.012 | 0 | 0.011 | 0.01 | 0 | 0.0093 | 0 | 0 | 0.3 | 0 | 1 | 2.1 | 0 | 0.023 | 0.0051
3M52633 | Personal sample | 0.004 | 0.0044 | 0.0041 | 0.00086 | 0.01 | 0.0084 | 0.012 | 0.0054 | 0.0087 | 0.016 | 0.0045 | 0.011 | 0.01 | 0 | 0 | 0.0098 | 0 | 0 | 0 | 0 | 2.1 | 0 | 0.029 | 0.0058
3M52634 | Personal sample | 0.003 | 0.0037 | 0.0031 | 0.00063 | 0.0053 | 0.0042 | 0.0076 | 0.0043 | 0.0047 | 0.011 | 0.0041 | 0 | 0.0086 | 0 | 0.012 | 0 | 0.16 | 0 | 0 | 0.91 | 0 | 0.022 | 0.01 | 0.0046
3M52641 | Personal sample | 0.003 | 0.0037 | 0.0031 | 0.00065 | 0.0044 | 0.0046 | 0.0081 | 0.0044 | 0.005 | 0.011 | 0 | 0.01 | 0.0087 | 0 | 0.0075 | 0.0086 | 0 | 0.28 | 0 | 0.89 | 0 | 0 | 0.0086 | 0.0048
3M52640 | Personal sample | 0.0032 | 0.0038 | 0.0033 | 0.00066 | 0.0055 | 0.0046 | 0.01 | 0 | 0.0047 | 0.012 | 0 | 0.011 | 0.0085 | 0.008 | 0.013 | 0 | 0 | 0.3 | 0 | 0.98 | 2.1 | 0 | 0.013 | 0.0049
3M52636 | Personal sample | 0.0037 | 0.0045 | 0.004 | 0.00079 | 0.0082 | 0.0073 | 0.011 | 0 | 0 | 0.017 | 0 | 0.01 | 0.0095 | 0 | 0.0091 | 0 | 0 | 0 | 0 | 1 | 2.1 | 0 | 0.02 | 0.0055
3M52229 | Personal sample | 0.0027 | 0.0031 | 0.0024 | 0.0013 | 0.0083 | 0.0051 | 0.0094 | 0 | 0.0056 | 0.0076 | 0 | 0 | 0.0097 | 0 | 0.0085 | 0 | 0.19 | 0 | 0.39 | 0 | 2 | 0 | 0.01 | 0.0048
3M52224 | Personal sample | 0.0027 | 0.0031 | 0.0027 | 0.0014 | 0.01 | 0.0051 | 0.0091 | 0.0042 | 0.0048 | 0.0091 | 0.0036 | 0.0098 | 0.01 | 0.0075 | 0 | 0.0093 | 0 | 0 | 0.4 | 0 | 0 | 0.013 | 0.014 | 0.0047
3M52216 | Personal sample | 0.0027 | 0.0037 | 0.0033 | 0.0013 | 0.0052 | 0.0045 | 0.009 | 0.004 | 0.0056 | 0.013 | 0.0036 | 0.011 | 0 | 0.0082 | 0 | 0 | 0.17 | 0.28 | 0 | 0.91 | 2 | 0.014 | 0.0075 | 0.0045
3M52212 | Personal sample | 0.0027 | 0.0032 | 0.0028 | 0.0014 | 0.0065 | 0.0044 | 0.0074 | 0 | 0.004 | 0.0079 | 0 | 0 | 0.011 | 0.0081 | 0 | 0 | 0 | 0 | 0.4 | 0.92 | 0 | 0 | 0.007 | 0.0049
3M52210 | Personal sample | 0.0022 | 0.0027 | 0 | 0.0014 | 0.0046 | 0.0031 | 0.0073 | 0 | 0.0048 | 0.0065 | 0.0036 | 0.012 | 0 | 0.0094 | 0 | 0 | 0 | 0.29 | 0 | 1.1 | 2.1 | 0.017 | 0.0074 | 0.0041
3M52209 | Personal sample | 0.0032 | 0.0042 | 0.0039 | 0.0014 | 0.014 | 0.0065 | 0.011 | 0.0046 | 0.0073 | 0.015 | 0 | 0.012 | 0.011 | 0.0093 | 0.017 | 0.0098 | 0 | 0 | 0.42 | 0 | 0 | 0.029 | 0.04 | 0.0054
3M52204 | Personal sample | 0.0023 | 0.003 | 0.0022 | 0.0011 | 0.006 | 0.0041 | 0.0071 | 0.0038 | 0.0047 | 0.0082 | 0.0031 | 0.0096 | 0.0093 | 0.0082 | 0 | 0 | 0 | 0 | 0.38 | 0 | 1.9 | 0 | 0.0088 | 0.004
3M52193 | Personal sample | 0.0022 | 0.0029 | 0.002 | 0.0008 | 0.0041 | 0.0033 | 0.0075 | 0 | 0.0044 | 0.0074 | 0.0034 | 0.012 | 0.0091 | 0 | 0.0078 | 0 | 0 | 0 | 0 | 1 | 0 | 0 | 0.0053 | 0.0037
3M52189 | Personal sample | 0.0027 | 0.0035 | 0.0027 | 0.0014 | 0.0055 | 0.0036 | 0.0084 | 0.0048 | 0.0053 | 0.0098 | 0.0032 | 0.011 | 0.011 | 0 | 0 | 0 | 0.17 | 0.29 | 0 | 0 | 0 | 0 | 0.008 | 0.0048
3M52185 | Personal sample | 0.0025 | 0.0031 | 0.0024 | 0.001 | 0.0068 | 0.0044 | 0.0081 | 0 | 0.0053 | 0.009 | 0.0036 | 0.011 | 0.01 | 0.0077 | 0 | 0 | 0 | 0 | 0.4 | 0 | 0 | 0 | 0.011 | 0.0044
3M52236 | Personal sample | 0.0032 | 0.0041 | 0.0035 | 0.0012 | 0.0069 | 0.0062 | 0.011 | 0 | 0.0072 | 0.016 | 0.0039 | 0.012 | 0.0094 | 0 | 0 | 0 | 0 | 0 | 0.41 | 0 | 0 | 0.016 | 0.0097 | 0.0052
3M52242 | Personal sample | 0.0023 | 0.0027 | 0.002 | 0.00084 | 0.0071 | 0.0038 | 0 | 0 | 0 | 0.0056 | 0 | 0.011 | 0.0094 | 0.0085 | 0 | 0 | 0 | 0 | 0 | 0.94 | 2 | 0.015 | 0.008 | 0.0043
3M52264 | Personal sample | 0.0025 | 0.0034 | 0.0026 | 0.00074 | 0.0046 | 0.0047 | 0.0077 | 0.0044 | 0 | 0.011 | 0 | 0.011 | 0.0092 | 0 | 0 | 0.01 | 0 | 0.28 | 0 | 0 | 2 | 0.016 | 0.0069 | 0.0043
3M52265 | Personal sample | 0.0027 | 0.0033 | 0.003 | 0.00095 | 0.0066 | 0.0047 | 0.0071 | 0 | 0.0046 | 0.0087 | 0.0034 | 0.011 | 0 | 0.0087 | 0 | 0 | 0 | 0.3 | 0 | 1 | 0 | 0 | 0.0076 | 0.0047
3M52272 | Personal sample | 0.0024 | 0.0029 | 0.0023 | 0.00091 | 0.0093 | 0.0043 | 0.0086 | 0 | 0.0049 | 0.0072 | 0.004 | 0.011 | 0.01 | 0.0079 | 0 | 0 | 0 | 0 | 0 | 1.1 | 2.3 | 0.016 | 0.012 | 0.0043
3M52282 | Personal sample | 0.0023 | 0.003 | 0.0022 | 0.00091 | 0.0046 | 0.0036 | 0.007 | 0.004 | 0 | 0.0075 | 0.0041 | 0 | 0.01 | 0.0091 | 0.014 | 0.0098 | 0 | 0.29 | 0.43 | 1.1 | 0 | 0.025 | 0.0066 | 0.0039
3M52283 | Personal sample | 0.0023 | 0.0029 | 0.0022 | 0.001 | 0.0063 | 0.004 | 0.0081 | 0 | 0.0046 | 0.0078 | 0.0035 | 0 | 0 | 0.007 | 0 | 0 | 0 | 0 | 0 | 0 | 2 | 0 | 0.0078 | 0.004
3M52287 | Personal sample | 0.0026 | 0.0027 | 0 | 0.001 | 0.014 | 0.0057 | 0.0071 | 0.0043 | 0.0052 | 0.0051 | 0 | 0.01 | 0.01 | 0.0077 | 0.0086 | 0.0087 | 0.18 | 0 | 0.39 | 0 | 2 | 0 | 0.023 | 0.0044
3M52299 | Personal sample | 0.0025 | 0.0031 | 0.0023 | 0.0011 | 0.01 | 0.0046 | 0.0076 | 0 | 0.0045 | 0.0082 | 0 | 0 | 0.01 | 0.0084 | 0.012 | 0 | 0.19 | 0 | 0 | 0.99 | 2 | 0.023 | 0.029 | 0.0044
3M52307 | Personal sample | 0.0022 | 0.003 | 0.002 | 0.00047 | 0.0045 | 0.0042 | 0.0076 | 0 | 0.0051 | 0.008 | 0 | 0 | 0.0096 | 0.008 | 0 | 0.009 | 0.18 | 0 | 0.39 | 0.96 | 1.9 | 0.014 | 0.0091 | 0.0034
3M51950 | Personal sample | 0.0028 | 0.0033 | 0.0028 | 0.0016 | 0.0063 | 0.0044 | 0.0071 | 0.0038 | 0 | 0.0085 | 0 | 0.01 | 0.0096 | 0.0068 | 0 | 0 | 0.2 | 0 | 0 | 0.96 | 0 | 0 | 0.0082 | 0.0053
3M51953 | Personal sample | 0.0028 | 0.0031 | 0.0023 | 0.0016 | 0.0067 | 0.0046 | 0.0093 | 0 | 0.0053 | 0.0099 | 0 | 0.011 | 0 | 0 | 0.0081 | 0 | 0 | 0.29 | 0.41 | 0.96 | 2.1 | 0 | 0.0093 | 0.0053
3M51957 | Personal sample | 0.0029 | 0.0033 | 0.0028 | 0.0016 | 0.0064 | 0.0053 | 0.0094 | 0 | 0.0056 | 0.011 | 0 | 0 | 0.01 | 0.0088 | 0.014 | 0 | 0.19 | 0 | 0 | 1 | 2.1 | 0.026 | 0.0091 | 0.0055
3M51966 | Personal sample | 0.0038 | 0.004 | 0.0035 | 0.0012 | 0.016 | 0.0086 | 0.01 | 0.0046 | 0.0076 | 0.015 | 0.0036 | 0 | 0.011 | 0.0083 | 0 | 0.0095 | 0 | 0.31 | 0.44 | 0 | 0 | 0 | 0.044 | 0.0058
3M51967 | Personal sample | 0.0028 | 0.003 | 0.0025 | 0.0012 | 0.016 | 0.0062 | 0.0097 | 0.0049 | 0.0062 | 0.0094 | 0.0042 | 0.012 | 0.0096 | 0 | 0 | 0 | 0 | 0.31 | 0.39 | 0 | 0 | 0 | 0.047 | 0.0051
3M51976 | Personal sample | 0.0027 | 0.0034 | 0.0026 | 0.0016 | 0.0072 | 0.0052 | 0.01 | 0.0053 | 0.0055 | 0.014 | 0 | 0.012 | 0.01 | 0 | 0 | 0 | 0 | 0 | 0.41 | 0.98 | 0 | 0.016 | 0.011 | 0.0046
3M51977 | Personal sample | 0.0029 | 0.0034 | 0.0031 | 0.0017 | 0.0094 | 0.0049 | 0.0081 | 0.0034 | 0.0046 | 0.0094 | 0.0032 | 0 | 0.0092 | 0 | 0 | 0 | 0 | 0 | 0.36 | 0 | 1.9 | 0 | 0.012 | 0.0053
3M51985 | Personal sample | 0.0023 | 0.0028 | 0.0021 | 0.0015 | 0.0068 | 0.0035 | 0.0071 | 0 | 0.0045 | 0.0068 | 0.0034 | 0.0098 | 0 | 0.0078 | 0 | 0 | 0 | 0 | 0.36 | 0 | 2 | 0.014 | 0.0084 | 0.0044
3M51995 | Personal sample | 0.0029 | 0.0031 | 0.0028 | 0.0017 | 0.012 | 0.0056 | 0.009 | 0 | 0.0055 | 0.0099 | 0.004 | 0.011 | 0.01 | 0.0087 | 0.015 | 0.0092 | 0.18 | 0 | 0 | 0 | 2.1 | 0.026 | 0.022 | 0.0052
3M51996 | Personal sample | 0.0041 | 0.0043 | 0.0048 | 0.0017 | 0.011 | 0.012 | 0.011 | 0.0048 | 0.0068 | 0.015 | 0.0037 | 0.011 | 0.011 | 0.0088 | 0.0095 | 0.0094 | 0 | 0 | 0 | 1 | 2.1 | 0 | 0.016 | 0.0065
3M52002 | Personal sample | 0.0031 | 0.0036 | 0.0031 | 0.0017 | 0.0097 | 0.0078 | 0.0081 | 0.0046 | 0.0064 | 0.013 | 0.0038 | 0.011 | 0.0093 | 0 | 0 | 0 | 0.2 | 0.3 | 0 | 0.95 | 1.9 | 0 | 0.017 | 0.0053
3M52016 | Personal sample | 0.0032 | 0.0033 | 0.0029 | 0.0019 | 0.015 | 0.0073 | 0.0094 | 0 | 0.0065 | 0.011 | 0.004 | 0.011 | 0.01 | 0 | 0 | 0 | 0.18 | 0.29 | 0 | 0.99 | 0 | 0 | 0.031 | 0.0055
3M52022 | Personal sample | 0.0032 | 0.004 | 0.0036 | 0.0011 | 0.011 | 0.0069 | 0.01 | 0.0042 | 0.0069 | 0.014 | 0 | 0.012 | 0.011 | 0 | 0.0084 | 0.0098 | 0.2 | 0.29 | 0 | 1 | 2.1 | 0 | 0.025 | 0.0053
3M52023 | Personal sample | 0.0024 | 0.0032 | 0.0025 | 0.00095 | 0.005 | 0.004 | 0.0084 | 0.0044 | 0 | 0.0081 | 0.0036 | 0.011 | 0.0093 | 0.0089 | 0 | 0 | 0.19 | 0.31 | 0.37 | 0.96 | 2 | 0 | 0.0071 | 0.0043
3M52026 | Personal sample | 0.0028 | 0.0032 | 0.0026 | 0.0011 | 0.0092 | 0.0079 | 0.0085 | 0.0042 | 0.005 | 0.0091 | 0 | 0 | 0.012 | 0 | 0 | 0 | 0.2 | 0.31 | 0.41 | 1.1 | 2.2 | 0 | 0.025 | 0.0048
3M52035 | Personal sample | 0.0029 | 0.0033 | 0.0029 | 0.0011 | 0.0089 | 0.006 | 0.0092 | 0 | 0.0056 | 0.01 | 0.004 | 0.012 | 0.012 | 0.0084 | 0.015 | 0 | 0.2 | 0.31 | 0 | 0 | 2.1 | 0.027 | 0.024 | 0.005
3M52045 | Personal sample | 0.0031 | 0.0035 | 0.0029 | 0.0011 | 0.011 | 0.0054 | 0.0079 | 0 | 0.0047 | 0.01 | 0.0028 | 0.011 | 0.0093 | 0 | 0.0081 | 0 | 0.18 | 0.27 | 0.36 | 0 | 1.8 | 0 | 0.036 | 0.0054
3M52049 | Personal sample | 0.003 | 0.0036 | 0.003 | 0.00097 | 0.006 | 0.0053 | 0.0083 | 0.0045 | 0.0056 | 0.012 | 0 | 0.011 | 0 | 0 | 0 | 0.009 | 0 | 0 | 0.4 | 0 | 2 | 0.015 | 0.0081 | 0.0054
3M52050 | Personal sample | 0.0027 | 0.0031 | 0.0024 | 0.0011 | 0.0073 | 0.0061 | 0.0081 | 0.0044 | 0.0068 | 0.0096 | 0 | 0.011 | 0.01 | 0.0088 | 0.0082 | 0 | 0 | 0.3 | 0 | 1 | 2.2 | 0 | 0.011 | 0.0045
3M52051 | Personal sample | 0.0032 | 0.0039 | 0.0031 | 0.001 | 0.0059 | 0.0041 | 0.0085 | 0.0048 | 0.0063 | 0.013 | 0.0035 | 0.011 | 0.01 | 0.0081 | 0.014 | 0 | 0 | 0.29 | 0 | 0 | 2.2 | 0.023 | 0.008 | 0.0056
3M53742 | Personal sample | 0.0023 | 0.0031 | 0.0025 | 0.0007 | 0.004 | 0.0046 | 0.0094 | 0 | 0.006 | 0.0099 | 0.0041 | 0.01 | 0 | 0 | 0 | 0.01 | 0 | 0.3 | 0 | 0.99 | 2.1 | 0 | 0.0067 | 0.0037
3M53728 | Personal sample | 0.0019 | 0.0025 | 0 | 0.00083 | 0.0061 | 0.0032 | 0.0065 | 0.0041 | 0 | 0.0053 | 0.0036 | 0 | 0 | 0.0082 | 0 | 0 | 0 | 0 | 0.38 | 0 | 0 | 0.014 | 0.0079 | 0.0031
3M53722 | Personal sample | 0.0026 | 0.0027 | 0.002 | 0.001 | 0.011 | 0.0063 | 0.0065 | 0 | 0.0055 | 0.0061 | 0.0038 | 0.011 | 0.0099 | 0.0081 | 0 | 0.009 | 0 | 0 | 0.42 | 0.98 | 2.1 | 0.014 | 0.024 | 0.0041
3M53714 | Personal sample | 0.0029 | 0.0032 | 0.0025 | 0.001 | 0.0091 | 0.0067 | 0.0083 | 0 | 0.0054 | 0.0084 | 0 | 0.011 | 0.0093 | 0 | 0 | 0 | 0 | 0.31 | 0 | 1 | 2.1 | 0 | 0.022 | 0.0044
3M53703 | Personal sample | 0.0023 | 0.0031 | 0.0021 | 0.00096 | 0.0066 | 0.0047 | 0.0091 | 0.0043 | 0.0057 | 0.009 | 0.0046 | 0 | 0.011 | 0.0078 | 0.0088 | 0.0093 | 0 | 0 | 0 | 1.1 | 2.3 | 0 | 0.011 | 0.0038
3M53702 | Personal sample | 0.0024 | 0.0028 | 0.002 | 0.001 | 0.0071 | 0.0068 | 0.0089 | 0 | 0.0058 | 0.0072 | 0.004 | 0.012 | 0.011 | 0 | 0 | 0 | 0 | 0.29 | 0.42 | 1.1 | 2.1 | 0 | 0.013 | 0.0039
3M53699 | Personal sample | 0.002 | 0.0027 | 0.0016 | 0.00096 | 0.0039 | 0.0035 | 0 | 0 | 0 | 0.0048 | 0 | 0.011 | 0 | 0.0073 | 0 | 0 | 0 | 0 | 0.36 | 0.9 | 1.9 | 0.014 | 0.0052 | 0.0033
3M53698 | Personal sample | 0.0028 | 0.0033 | 0.0026 | 0.0011 | 0.01 | 0.0062 | 0.0094 | 0 | 0.0063 | 0.011 | 0.0039 | 0 | 0.0099 | 0.008 | 0 | 0.0088 | 0 | 0.25 | 0 | 0 | 2 | 0 | 0.025 | 0.0044
3M53697 | Personal sample | 0.0021 | 0.0028 | 0.0018 | 0.00087 | 0.005 | 0.0045 | 0.0081 | 0 | 0.0047 | 0.0074 | 0 | 0.011 | 0.011 | 0 | 0 | 0 | 0 | 0 | 0 | 0 | 0 | 0 | 0.0095 | 0.0034
3M53686 | Personal sample | 0.0021 | 0.0028 | 0 | 0.00091 | 0.0052 | 0.0036 | 0.0077 | 0.0047 | 0 | 0.0056 | 0 | 0 | 0.0099 | 0 | 0 | 0 | 0 | 0 | 0 | 0.97 | 0 | 0 | 0.0072 | 0.0035
3M53757 | Personal sample | 0.0021 | 0.0026 | 0 | 0.00091 | 0.012 | 0.0046 | 0 | 0 | 0.0051 | 0.006 | 0 | 0.012 | 0 | 0.0093 | 0.015 | 0 | 0 | 0.28 | 0.39 | 1 | 0 | 0.025 | 0.032 | 0.0037
3M53765 | Personal sample | 0.002 | 0.0027 | 0 | 0.00058 | 0.0058 | 0.0038 | 0.007 | 0.0044 | 0.005 | 0.0063 | 0.0036 | 0 | 0.0097 | 0 | 0 | 0 | 0 | 0 | 0 | 0.91 | 0 | 0.014 | 0.012 | 0.0035
3M53775 | Personal sample | 0.0019 | 0.0028 | 0.0017 | 0.0006 | 0.0034 | 0.0029 | 0.0086 | 0 | 0.0043 | 0.0065 | 0.0044 | 0.01 | 0 | 0.0092 | 0 | 0.0083 | 0.17 | 0 | 0 | 0 | 2 | 0 | 0.0058 | 0.0032
3M53779 | Personal sample | 0.0021 | 0.0028 | 0.002 | 0.00068 | 0.0041 | 0.0036 | 0 | 0 | 0 | 0.0065 | 0 | 0 | 0.0092 | 0 | 0 | 0.0093 | 0.18 | 0.3 | 0.39 | 0 | 2 | 0 | 0.0066 | 0.0036
3M53790 | Personal sample | 0.003 | 0.0035 | 0.003 | 0.00087 | 0.0095 | 0.0064 | 0.0096 | 0 | 0.0057 | 0.011 | 0 | 0.011 | 0.012 | 0 | 0.0093 | 0 | 0.22 | 0.33 | 0 | 0 | 2.2 | 0 | 0.03 | 0.0047
3M53795 | Personal sample | 0.002 | 0.0028 | 0.0019 | 0.00061 | 0.0034 | 0.0041 | 0.0091 | 0 | 0.0055 | 0.0075 | 0 | 0.01 | 0.01 | 0.0083 | 0 | 0.0094 | 0 | 0 | 0.41 | 0 | 0 | 0 | 0.0056 | 0.0033
3M53797 | Personal sample | 0.0022 | 0.0028 | 0.0023 | 0.00087 | 0.0091 | 0.0045 | 0.008 | 0 | 0.0042 | 0.0066 | 0 | 0 | 0 | 0.0084 | 0 | 0.0086 | 0.18 | 0.27 | 0.38 | 0.95 | 0 | 0.016 | 0.02 | 0.0038
3M53798 | Personal sample | 0.0019 | 0.0027 | 0.0016 | 0.00057 | 0.0033 | 0.003 | 0.0073 | 0 | 0.0043 | 0.0062 | 0.0034 | 0.011 | 0.01 | 0.0083 | 0.0079 | 0 | 0.18 | 0.28 | 0 | 0.96 | 0 | 0 | 0.0053 | 0.0031
3M53800 | Personal sample | 0.003 | 0.0031 | 0.0024 | 0.00087 | 0.013 | 0.0063 | 0.01 | 0.0047 | 0.0057 | 0.011 | 0 | 0 | 0.012 | 0 | 0 | 0 | 0 | 0.3 | 0.41 | 0 | 2.1 | 0.017 | 0.047 | 0.0046
3M53802 | Personal sample | 0.0019 | 0.0027 | 0.0016 | 0.00063 | 0.0028 | 0.0032 | 0.0066 | 0 | 0.0044 | 0.0061 | 0 | 0.0099 | 0 | 0 | 0 | 0.0096 | 0 | 0 | 0.38 | 0 | 2 | 0 | 0.005 | 0.0031
3M53650 | Personal sample | 0.0035 | 0.0046 | 0.0048 | 0.00071 | 0.0094 | 0.007 | 0.011 | 0 | 0.0066 | 0.015 | 0 | 0.013 | 0.011 | 0 | 0.0092 | 0.0089 | 0 | 0.29 | 0.41 | 1 | 0 | 0 | 0.021 | 0.0055
3M53653 | Personal sample | 0.002 | 0.0027 | 0 | 0.00058 | 0.0071 | 0.0035 | 0.0075 | 0.0041 | 0.0049 | 0.0064 | 0.0041 | 0.011 | 0.01 | 0 | 0.014 | 0 | 0 | 0 | 0 | 0 | 2 | 0.025 | 0.015 | 0.0034
3M53659 | Personal sample | 0.0024 | 0.0026 | 0.002 | 0.00088 | 0.01 | 0.005 | 0 | 0.0079 | 0.0061 | 0.011 | 0.0047 | 0.012 | 0.011 | 0 | 0 | 0 | 0 | 0.27 | 0 | 1 | 2.1 | 0 | 0.026 | 0.004
3M53660 | Personal sample | 0.0023 | 0.0027 | 0.0017 | 0.00072 | 0.0083 | 0.0056 | 0 | 0.0042 | 0.006 | 0.0065 | 0.004 | 0.013 | 0.01 | 0 | 0 | 0 | 0 | 0 | 0.39 | 1.1 | 2.2 | 0.017 | 0.018 | 0.0038
3M53661 | Personal sample | 0.0021 | 0.0029 | 0.0019 | 0.00051 | 0.0041 | 0.0034 | 0.0084 | 0.0055 | 0.0058 | 0.0078 | 0.0049 | 0.012 | 0.012 | 0.0088 | 0 | 0.012 | 0.22 | 0 | 0.44 | 1.1 | 0 | 0.017 | 0.01 | 0.0035
3M53662 | Personal sample | 0.0026 | 0.0035 | 0.0031 | 0.00073 | 0.0057 | 0.005 | 0.0086 | 0 | 0.0055 | 0.011 | 0.004 | 0 | 0.01 | 0.0087 | 0 | 0.0092 | 0 | 0.29 | 0 | 0 | 2.2 | 0.015 | 0.011 | 0.0043
3M53664 | Personal sample | 0.0025 | 0.0036 | 0.0027 | 0.00067 | 0.0048 | 0.0051 | 0.0069 | 0.0037 | 0.0048 | 0.012 | 0.0031 | 0.0098 | 0.0082 | 0 | 0 | 0 | 0 | 0 | 0.37 | 0.96 | 2 | 0 | 0.0086 | 0.0039
3M53674 | Personal sample | 0.0023 | 0.0027 | 0.0018 | 0.00078 | 0.011 | 0.0048 | 0.0074 | 0.0045 | 0 | 0.0062 | 0.0038 | 0.011 | 0.0097 | 0.0088 | 0 | 0 | 0.19 | 0 | 0 | 1.1 | 0 | 0 | 0.026 | 0.004
3M53675 | Personal sample | 0.0021 | 0.0028 | 0.0017 | 0.00063 | 0.0054 | 0.0037 | 0.0078 | 0 | 0.0038 | 0.0073 | 0.0042 | 0.012 | 0.01 | 0.0088 | 0 | 0 | 0 | 0.33 | 0.45 | 0 | 0 | 0.016 | 0.0085 | 0.0036
3M53676 | Personal sample | 0.0021 | 0.0028 | 0.0018 | 0.00071 | 0.0084 | 0.0035 | 0.0072 | 0.0041 | 0 | 0.0065 | 0 | 0.012 | 0.01 | 0 | 0 | 0 | 0.16 | 0.28 | 0 | 0.96 | 2 | 0 | 0.02 | 0.0039
3M53610 | Personal sample | 0.002 | 0.0027 | 0.0017 | 0.00054 | 0.0046 | 0.0036 | 0.0072 | 0 | 0 | 0.0065 | 0 | 0.012 | 0.0096 | 0.0074 | 0 | 0 | 0 | 0 | 0.41 | 0 | 0 | 0 | 0.0061 | 0.0033
3M53611 | Personal sample | 0.0022 | 0.0031 | 0.003 | 0.00052 | 0.0048 | 0.0036 | 0.0067 | 0.0038 | 0.0051 | 0.0079 | 0.0037 | 0 | 0.0098 | 0 | 0 | 0 | 0.18 | 0.29 | 0 | 0 | 2.1 | 0 | 0.0084 | 0.0034
3M53616 | Personal sample | 0.002 | 0.0026 | 0.0016 | 0.00053 | 0.0054 | 0.004 | 0.0074 | 0 | 0 | 0.0063 | 0.0044 | 0.011 | 0.011 | 0 | 0.014 | 0 | 0 | 0.32 | 0 | 0 | 2.3 | 0 | 0.011 | 0.0033
3M53619 | Personal sample | 0.0021 | 0.0029 | 0.0022 | 0.00052 | 0.0042 | 0.0042 | 0.0074 | 0.0042 | 0.0047 | 0.0056 | 0.0036 | 0.011 | 0.009 | 0 | 0 | 0 | 0.18 | 0.29 | 0 | 0.99 | 0 | 0.014 | 0.007 | 0.0036
3M53624 | Personal sample | 0.0025 | 0.0031 | 0.0023 | 0.0007 | 0.0068 | 0.0061 | 0.0088 | 0.0051 | 0.0058 | 0.0094 | 0.0039 | 0 | 0.011 | 0.0088 | 0 | 0.01 | 0 | 0 | 0 | 0 | 2.1 | 0 | 0.016 | 0.004
3M53628 | Personal sample | 0.0026 | 0.003 | 0.002 | 0.00065 | 0.0076 | 0.0065 | 0.0084 | 0 | 0.0057 | 0.0089 | 0.0044 | 0 | 0.01 | 0 | 0 | 0.01 | 0 | 0 | 0 | 0 | 2.2 | 0 | 0.018 | 0.0039
3M53629 | Personal sample | 0.0027 | 0.0027 | 0.0021 | 0.00095 | 0.015 | 0.0067 | 0.0071 | 0.0046 | 0.005 | 0.0063 | 0 | 0.01 | 0.0095 | 0.0079 | 0 | 0 | 0 | 0.28 | 0.37 | 0 | 2 | 0 | 0.048 | 0.0045
3M53632 | Personal sample | 0.0032 | 0.0034 | 0.0027 | 0.00088 | 0.013 | 0.0073 | 0.0087 | 0.0043 | 0.007 | 0.013 | 0.0042 | 0.011 | 0.0094 | 0 | 0 | 0 | 0.19 | 0.26 | 0.35 | 0 | 0 | 0.014 | 0.034 | 0.0048
3M53638 | Personal sample | 0.0018 | 0.0026 | 0 | 0.00046 | 0.0038 | 0.0029 | 0 | 0.004 | 0 | 0.0051 | 0 | 0.011 | 0.01 | 0.0091 | 0 | 0.0094 | 0.17 | 0.29 | 0.4 | 0 | 2.1 | 0 | 0.0065 | 0.0031
3M53639 | Personal sample | 0.0025 | 0.0032 | 0.0024 | 0.00058 | 0.006 | 0.007 | 0.0078 | 0.0044 | 0.005 | 0.0094 | 0 | 0.01 | 0.011 | 0.0074 | 0 | 0.0086 | 0 | 0.29 | 0 | 1 | 0 | 0.015 | 0.013 | 0.0038
3M53938 | Personal sample | 0.0021 | 0.0029 | 0.0021 | 0.00079 | 0.0047 | 0.0039 | 0.0093 | 0 | 0.0054 | 0.0071 | 0.0044 | 0.013 | 0.01 | 0 | 0 | 0.0098 | 0 | 0.29 | 0 | 0 | 2.1 | 0 | 0.0064 | 0.0035
3M53936 | Personal sample | 0.0031 | 0.0033 | 0.0032 | 0.0012 | 0.016 | 0.0074 | 0.0093 | 0 | 0.0056 | 0.0091 | 0.0048 | 0.011 | 0.011 | 0 | 0 | 0 | 0 | 0.31 | 0.41 | 0.96 | 2 | 0 | 0.042 | 0.0049
3M53931 | Personal sample | 0.0019 | 0.0026 | 0 | 0.0005 | 0.0033 | 0.0033 | 0.0076 | 0 | 0.0053 | 0.006 | 0 | 0.011 | 0 | 0.0083 | 0 | 0 | 0 | 0.28 | 0 | 0 | 0 | 0.016 | 0.0047 | 0.0031
3M53929 | Personal sample | 0.0021 | 0.0028 | 0.002 | 0.00058 | 0.0049 | 0.0043 | 0.0083 | 0.0047 | 0.0047 | 0.006 | 0.0042 | 0 | 0.01 | 0.008 | 0 | 0 | 0.19 | 0.28 | 0.41 | 0 | 2.2 | 0 | 0.0067 | 0.0033
3M53928 | Personal sample | 0.0025 | 0.0027 | 0.0023 | 0.001 | 0.013 | 0.0057 | 0.0091 | 0 | 0 | 0.0064 | 0 | 0 | 0.012 | 0 | 0 | 0 | 0.2 | 0 | 0 | 1.1 | 2.3 | 0 | 0.03 | 0.0041
3M53927 | Personal sample | 0.0021 | 0.0028 | 0.0019 | 0.00084 | 0.004 | 0.0037 | 0.0085 | 0.0049 | 0.0054 | 0.007 | 0.0041 | 0.011 | 0.011 | 0.0091 | 0 | 0 | 0 | 0 | 0 | 0 | 0 | 0.016 | 0.0062 | 0.0036
3M53926 | Personal sample | 0.0021 | 0.0027 | 0.0018 | 0.00072 | 0.0054 | 0.0035 | 0.007 | 0.0029 | 0.0041 | 0.0066 | 0 | 0.0096 | 0.0092 | 0 | 0 | 0 | 0 | 0 | 0.37 | 0.9 | 1.9 | 0 | 0.008 | 0.0036
3M53921 | Personal sample | 0.0022 | 0.003 | 0.0022 | 0.00063 | 0.0056 | 0.0047 | 0 | 0.0043 | 0.0049 | 0.0083 | 0.0035 | 0.011 | 0.011 | 0.0086 | 0.0093 | 0 | 0 | 0 | 0 | 1 | 2 | 0 | 0.011 | 0.0034
3M53913 | Personal sample | 0.0026 | 0.0028 | 0.0021 | 0.001 | 0.008 | 0.0061 | 0.0085 | 0.0048 | 0.0067 | 0.008 | 0.0048 | 0.012 | 0.01 | 0 | 0 | 0 | 0.19 | 0 | 0 | 1.1 | 2.2 | 0.016 | 0.019 | 0.0041
3M53909 | Personal sample | 0.0018 | 0.0025 | 0 | 0.00049 | 0.0029 | 0.0027 | 0 | 0 | 0.0043 | 0.0042 | 0.0038 | 0.011 | 0.0095 | 0.0076 | 0 | 0.0087 | 0 | 0.28 | 0 | 0 | 2.1 | 0.015 | 0.0046 | 0.0028
3M53872 | Personal sample | 0.0029 | 0.0038 | 0.0034 | 0.00085 | 0.0088 | 0.0054 | 0.011 | 0 | 0.0056 | 0.014 | 0 | 0 | 0.012 | 0.0097 | 0 | 0.01 | 0 | 0.29 | 0.42 | 0 | 0 | 0 | 0.025 | 0.0046
3M53877 | Personal sample | 0.0034 | 0.0027 | 0 | 0.0007 | 0.01 | 0.008 | 0 | 0.0048 | 0 | 0.0064 | 0.0036 | 0.012 | 0.01 | 0 | 0.014 | 0 | 0 | 0 | 0 | 0.96 | 0 | 0.025 | 0.026 | 0.0043
3M53881 | Personal sample | 0.002 | 0.0027 | 0.0016 | 0.00043 | 0.0047 | 0.0035 | 0 | 0.0043 | 0.0053 | 0.0067 | 0 | 0 | 0.011 | 0 | 0 | 0 | 0.2 | 0 | 0.39 | 1 | 2.1 | 0 | 0.0077 | 0.0031
3M53882 | Personal sample | 0.002 | 0.0028 | 0.0019 | 0.00043 | 0.0048 | 0.0044 | 0.0076 | 0.0048 | 0.0055 | 0.0076 | 0.0041 | 0.012 | 0.011 | 0.0084 | 0 | 0 | 0.2 | 0 | 0 | 1.1 | 2.2 | 0 | 0.0093 | 0.0033
3M53883 | Personal sample | 0.0021 | 0.0028 | 0.002 | 0.00044 | 0.0045 | 0.0039 | 0.0086 | 0.0047 | 0 | 0.0073 | 0 | 0.012 | 0.011 | 0 | 0 | 0 | 0.2 | 0.31 | 0 | 0 | 0 | 0 | 0.0074 | 0.0033
3M53884 | Personal sample | 0.0025 | 0.0027 | 0.002 | 0.00095 | 0.012 | 0.0057 | 0.007 | 0.0049 | 0.0058 | 0.0068 | 0.0042 | 0.0096 | 0.01 | 0 | 0 | 0 | 0.2 | 0.31 | 0 | 1.1 | 0 | 0 | 0.03 | 0.0043
3M53891 | Personal sample | 0.0024 | 0.0027 | 0.002 | 0.00068 | 0.0092 | 0.0055 | 0.0076 | 0.0035 | 0.0055 | 0.0076 | 0.0033 | 0.0098 | 0.0093 | 0.0071 | 0 | 0 | 0.17 | 0.27 | 0 | 0.95 | 0 | 0 | 0.025 | 0.0037
3M53895 | Personal sample | 0.0024 | 0.0028 | 0.0022 | 0.00088 | 0.012 | 0.0064 | 0.0078 | 0 | 0.0046 | 0.0054 | 0.0037 | 0.011 | 0.011 | 0 | 0 | 0 | 0 | 0 | 0 | 0 | 0 | 0.015 | 0.023 | 0.004
3M53905 | Personal sample | 0.0024 | 0.0028 | 0.0021 | 0.00096 | 0.0074 | 0.0048 | 0.0084 | 0 | 0.0057 | 0.0077 | 0 | 0 | 0.012 | 0.0091 | 0 | 0 | 0 | 0 | 0.42 | 0 | 2.2 | 0 | 0.019 | 0.004
3M53907 | Personal sample | 0.0018 | 0.0025 | 0 | 0.00034 | 0.0022 | 0.0025 | 0 | 0 | 0 | 0.0045 | 0 | 0 | 0 | 0 | 0.008 | 0.01 | 0.17 | 0 | 0 | 0 | 0 | 0 | 0.0041 | 0.0028
3M53807 | Personal sample | 0.0025 | 0.0029 | 0.0022 | 0.0011 | 0.0086 | 0.0053 | 0.0087 | 0 | 0.006 | 0.0076 | 0.0046 | 0.013 | 0 | 0 | 0 | 0 | 0 | 0.32 | 0.46 | 1.1 | 2.3 | 0 | 0.02 | 0.0042
3M53808 | Personal sample | 0.0022 | 0.0026 | 0 | 0.00077 | 0.0084 | 0.0047 | 0 | 0.0046 | 0.0048 | 0.0049 | 0.004 | 0 | 0 | 0.0075 | 0 | 0 | 0 | 0.3 | 0 | 0.99 | 2.1 | 0.015 | 0.019 | 0.0036
3M53810 | Personal sample | 0.0023 | 0.0028 | 0.0019 | 0.0009 | 0.0077 | 0.0053 | 0.0087 | 0.0051 | 0.0048 | 0.0064 | 0 | 0.011 | 0 | 0.0087 | 0.0092 | 0 | 0 | 0.3 | 0 | 1 | 0 | 0 | 0.022 | 0.0038
3M53811 | Personal sample | 0.0023 | 0.0027 | 0.0018 | 0.00072 | 0.0095 | 0.0051 | 0.0081 | 0.0046 | 0.0057 | 0.0068 | 0.0044 | 0 | 0.01 | 0 | 0.015 | 0.011 | 0.2 | 0 | 0 | 0 | 2.1 | 0.027 | 0.028 | 0.0038
3M53813 | Personal sample | 0.002 | 0.0025 | 0 | 0.00079 | 0.0053 | 0.0034 | 0 | 0.0049 | 0.0056 | 0.0056 | 0 | 0.011 | 0 | 0.0091 | 0.0099 | 0 | 0.18 | 0 | 0 | 1 | 2.2 | 0 | 0.0087 | 0.0035
3M53816 | Personal sample | 0.0034 | 0.0032 | 0.0024 | 0.00084 | 0.006 | 0.0064 | 0.0082 | 0.0049 | 0 | 0.0092 | 0.0049 | 0.013 | 0 | 0.0087 | 0.016 | 0.0099 | 0 | 0 | 0.43 | 0 | 0 | 0.027 | 0.015 | 0.0044
3M53817 | Personal sample | 0.0021 | 0.0027 | 0.002 | 0.00071 | 0.0044 | 0.0041 | 0.0073 | 0.0042 | 0.0052 | 0.0062 | 0 | 0.012 | 0.01 | 0 | 0 | 0 | 0.19 | 0 | 0 | 0 | 1.9 | 0 | 0.0063 | 0.0035
3M53819 | Personal sample | 0.0026 | 0.0037 | 0.0033 | 0.00065 | 0.0048 | 0.005 | 0.0092 | 0 | 0.0066 | 0.013 | 0 | 0.012 | 0.011 | 0 | 0 | 0.0095 | 0.18 | 0 | 0 | 0.99 | 2.1 | 0 | 0.0075 | 0.004
3M53821 | Personal sample | 0.0022 | 0.0028 | 0.0019 | 0.00087 | 0.0054 | 0.0042 | 0.008 | 0.0048 | 0 | 0.0076 | 0.0041 | 0.011 | 0.011 | 0 | 0 | 0.0097 | 0 | 0 | 0.39 | 0 | 0 | 0 | 0.0095 | 0.0037
3M53829 | Personal sample | 0.0022 | 0.0032 | 0.0022 | 0.00083 | 0.0061 | 0.0038 | 0.0088 | 0 | 0 | 0.01 | 0.0034 | 0 | 0.011 | 0 | 0 | 0.0099 | 0 | 0 | 0 | 0.93 | 0 | 0.016 | 0.0081 | 0.0036
3M53831 | Personal sample | 0.0034 | 0.0036 | 0.003 | 0.0011 | 0.012 | 0.0081 | 0.01 | 0 | 0.0079 | 0.011 | 0.0048 | 0 | 0.011 | 0.0091 | 0 | 0 | 0 | 0 | 0.41 | 1 | 0 | 0.017 | 0.031 | 0.0048
3M53845 | Personal sample | 0.002 | 0.0026 | 0.0017 | 0.00073 | 0.0069 | 0.0038 | 0.0078 | 0.004 | 0.0049 | 0.0066 | 0 | 0.011 | 0.0095 | 0.0096 | 0 | 0.0095 | 0 | 0 | 0 | 0.99 | 0 | 0 | 0.012 | 0.0033
3M53849 | Personal sample | 0.0023 | 0.0027 | 0.0019 | 0.00083 | 0.012 | 0.0051 | 0.0082 | 0.004 | 0 | 0.0072 | 0 | 0.011 | 0.0099 | 0 | 0 | 0.01 | 0 | 0 | 0.39 | 0.99 | 2.1 | 0 | 0.026 | 0.004
3M53854 | Personal sample | 0.0026 | 0.003 | 0.0021 | 0.0007 | 0.0067 | 0.0056 | 0.0081 | 0.0045 | 0.0049 | 0.0073 | 0.0038 | 0.012 | 0.011 | 0 | 0 | 0 | 0.2 | 0.28 | 0 | 0 | 0 | 0 | 0.017 | 0.0042
3M53855 | Personal sample | 0.003 | 0.003 | 0.0023 | 0.00099 | 0.016 | 0.0074 | 0.0087 | 0 | 0.0067 | 0.01 | 0.0042 | 0 | 0.011 | 0 | 0.01 | 0.011 | 0 | 0 | 0.43 | 0 | 0 | 0 | 0.039 | 0.0048
3M53856 | Personal sample | 0.0021 | 0.0028 | 0.0018 | 0.00058 | 0.0031 | 0.0033 | 0.0076 | 0.0049 | 0.0048 | 0.0072 | 0 | 0.012 | 0.012 | 0.0097 | 0.0098 | 0 | 0 | 0 | 0 | 1.1 | 2.3 | 0 | 0.0053 | 0.0035
3M53861 | Personal sample | 0.0021 | 0.0028 | 0.0017 | 0.00066 | 0.0062 | 0.004 | 0.0078 | 0.0042 | 0.0053 | 0.0073 | 0.0039 | 0 | 0.009 | 0 | 0.0081 | 0 | 0 | 0.28 | 0 | 0.95 | 2 | 0 | 0.011 | 0.0034
3M53864 | Blank | 0.0025 | 0.0029 | 0.0022 | 0.00078 | 0.0084 | 0.0052 | 0.0068 | 0.0046 | 0 | 0.0067 | 0.0037 | 0.012 | 0.0093 | 0.0074 | 0 | 0.0084 | 0.18 | 0.28 | 0.39 | 0.94 | 0 | 0 | 0.025 | 0.0042
3M53866 | Personal sample | 0.0025 | 0.0032 | 0.0025 | 0.00074 | 0.01 | 0.0049 | 0.009 | 0 | 0.0055 | 0.011 | 0 | 0.012 | 0 | 0 | 0 | 0 | 0 | 0 | 0.41 | 1 | 0 | 0 | 0.03 | 0.0041
3M53869 | Personal sample | 0.0025 | 0.003 | 0.0023 | 0.0007 | 0.0053 | 0.0045 | 0.008 | 0 | 0.0055 | 0.0091 | 0.0038 | 0.011 | 0.011 | 0 | 0.0081 | 0.0088 | 0 | 0 | 0 | 0 | 2.1 | 0 | 0.0093 | 0.0042
3M53940 | Personal sample | 0.0023 | 0.003 | 0.0023 | 0.0007 | 0.0043 | 0.0042 | 0.0083 | 0 | 0.0056 | 0.0075 | 0 | 0 | 0.011 | 0.0092 | 0 | 0 | 0 | 0 | 0.42 | 1.1 | 0 | 0 | 0.0059 | 0.0039
3M53941 | Personal sample | 0.0022 | 0.0032 | 0.0024 | 0.00059 | 0.0043 | 0.0055 | 0.0083 | 0.0039 | 0.0055 | 0.0093 | 0.004 | 0.01 | 0 | 0.0085 | 0 | 0 | 0 | 0 | 0.39 | 0 | 2 | 0 | 0.0077 | 0.0035
3M53951 | Personal sample | 0.002 | 0.0028 | 0.0016 | 0.00052 | 0.0037 | 0.0041 | 0 | 0.0041 | 0 | 0.0063 | 0.004 | 0.012 | 0 | 0 | 0 | 0 | 0.18 | 0 | 0 | 0 | 2.1 | 0 | 0.0061 | 0.0032
3M53957 | Personal sample | 0.0021 | 0.0026 | 0 | 0.00067 | 0.008 | 0.0043 | 0.0084 | 0.0042 | 0.0048 | 0.0058 | 0 | 0.012 | 0.01 | 0 | 0 | 0.0098 | 0 | 0 | 0 | 1.1 | 0 | 0 | 0.021 | 0.0034
3M53958 | Personal sample | 0.002 | 0.0028 | 0.0021 | 0.00054 | 0.0036 | 0.0036 | 0.0069 | 0 | 0 | 0.0074 | 0 | 0.012 | 0.011 | 0.0097 | 0.011 | 0 | 0 | 0 | 0 | 1.1 | 0 | 0 | 0.0065 | 0.0033
3M53965 | Personal sample | 0.0022 | 0.0027 | 0.0018 | 0.0007 | 0.0096 | 0.0049 | 0.0096 | 0 | 0 | 0.0074 | 0 | 0.012 | 0 | 0 | 0 | 0 | 0 | 0 | 0 | 0 | 2.2 | 0 | 0.02 | 0.0035
3M53978 | Personal sample | 0.0031 | 0.0039 | 0.0038 | 0.00077 | 0.0086 | 0.0066 | 0.0084 | 0.0039 | 0.0052 | 0.011 | 0.0033 | 0.01 | 0.01 | 0.0075 | 0 | 0.0089 | 0.18 | 0 | 0.38 | 0.94 | 0 | 0.014 | 0.022 | 0.0048
3M53981 | Personal sample | 0.0022 | 0.003 | 0.0023 | 0.0006 | 0.0038 | 0.004 | 0.0083 | 0.0043 | 0.0056 | 0.0085 | 0 | 0 | 0 | 0 | 0 | 0 | 0.18 | 0.28 | 0 | 1 | 2 | 0 | 0.006 | 0.0034
3M53983 | Personal sample | 0.002 | 0.0025 | 0 | 0.00065 | 0.0054 | 0.0037 | 0.0083 | 0 | 0.0053 | 0.0055 | 0 | 0.011 | 0.011 | 0.0089 | 0 | 0.0094 | 0 | 0.31 | 0 | 0.95 | 2.1 | 0 | 0.0089 | 0.0035
3M53991 | Personal sample | 0.002 | 0.0028 | 0.0018 | 0.00066 | 0.0065 | 0.0036 | 0.0088 | 0.0048 | 0 | 0.0073 | 0.0042 | 0.011 | 0.01 | 0 | 0 | 0.0093 | 0.19 | 0 | 0.42 | 0.99 | 2 | 0 | 0.011 | 0.0035
3M53993 | Personal sample | 0.002 | 0.0026 | 0.0018 | 0.00063 | 0.0041 | 0.0031 | 0.0078 | 0 | 0.0049 | 0.0056 | 0.0043 | 0.011 | 0.011 | 0.0089 | 0 | 0 | 0.21 | 0.26 | 0.4 | 0 | 0 | 0 | 0.0061 | 0.0033
3M53997 | Personal sample | 0.0022 | 0.0026 | 0 | 0.00079 | 0.0087 | 0.0043 | 0.0079 | 0.0041 | 0.0049 | 0.0059 | 0 | 0.012 | 0 | 0 | 0 | 0 | 0 | 0 | 0.4 | 0.99 | 0 | 0 | 0.026 | 0.0038
3M54012 | Personal sample | 0.0022 | 0.0026 | 0.0019 | 0.00062 | 0.0076 | 0.0045 | 0.0085 | 0.0037 | 0.0052 | 0.007 | 0 | 0.012 | 0.01 | 0.0088 | 0 | 0 | 0.17 | 0 | 0 | 1 | 2.1 | 0 | 0.018 | 0.0036
3M54018 | Personal sample | 0.0019 | 0.0024 | 0 | 0.00056 | 0.0061 | 0.0033 | 0.0072 | 0.0047 | 0 | 0.0055 | 0.0044 | 0.013 | 0.01 | 0.0087 | 0.0088 | 0 | 0 | 0.29 | 0.41 | 0 | 0 | 0 | 0.014 | 0.003
3M54019 | Personal sample | 0.0021 | 0.0025 | 0 | 0.00078 | 0.0063 | 0.0039 | 0.008 | 0.0051 | 0.0057 | 0.0059 | 0.0049 | 0.013 | 0.011 | 0 | 0 | 0 | 0 | 0 | 0 | 1 | 0 | 0.017 | 0.012 | 0.0038
3M54026 | Personal sample | 0.0027 | 0.0031 | 0.0024 | 0.00087 | 0.01 | 0.0077 | 0.01 | 0.0045 | 0.0058 | 0.0099 | 0 | 0.011 | 0 | 0 | 0 | 0.011 | 0.22 | 0.3 | 0.46 | 0 | 0 | 0.018 | 0.027 | 0.0044
3M54029 | Personal sample | 0.0029 | 0.0029 | 0.0024 | 0.0012 | 0.021 | 0.0074 | 0.0078 | 0 | 0.0058 | 0.0078 | 0 | 0.0097 | 0.009 | 0 | 0.013 | 0 | 0.18 | 0 | 0 | 0 | 1.9 | 0.021 | 0.073 | 0
3M54049 | Personal sample | 0.002 | 0.0027 | 0.0016 | 0.00064 | 0.0049 | 0.0031 | 0.0074 | 0.0042 | 0.0052 | 0.0068 | 0.0039 | 0 | 0 | 0.0091 | 0 | 0 | 0 | 0 | 0 | 0 | 2.1 | 0.016 | 0.0084 | 0.0033
3M54043 | Personal sample | 0.0021 | 0.0026 | 0 | 0.00063 | 0.0055 | 0.004 | 0.0071 | 0.0047 | 0 | 0.0055 | 0.004 | 0.012 | 0 | 0 | 0 | 0 | 0 | 0.3 | 0.4 | 1 | 0 | 0.018 | 0.011 | 0.0036
3M54030 | Personal sample | 0.0023 | 0.0027 | 0 | 0.00078 | 0.011 | 0.0051 | 0.0075 | 0 | 0.0048 | 0.0069 | 0.0039 | 0.013 | 0.011 | 0.0089 | 0 | 0 | 0.19 | 0.31 | 0 | 1 | 0 | 0 | 0.028 | 0.004
3M54276 | Personal sample | 0.0022 | 0.0031 | 0.0021 | 0.00062 | 0.0046 | 0.004 | 0.0071 | 0 | 0.0056 | 0.0087 | 0.0044 | 0.011 | 0.01 | 0.0085 | 0.0093 | 0 | 0.17 | 0 | 0 | 0 | 2.1 | 0 | 0.008 | 0.0035
3M54270 | Personal sample | 0.0031 | 0.004 | 0.0036 | 0.0009 | 0.0093 | 0.0057 | 0.01 | 0.0048 | 0.0057 | 0.012 | 0 | 0.013 | 0.012 | 0.009 | 0 | 0 | 0.19 | 0 | 0 | 0 | 2.2 | 0 | 0.028 | 0.005
3M54266 | Personal sample | 0.0021 | 0.0027 | 0.0022 | 0.0007 | 0.0057 | 0.0033 | 0.0075 | 0 | 0.0055 | 0.0064 | 0.0043 | 0.012 | 0.011 | 0 | 0 | 0.01 | 0 | 0.3 | 0.41 | 0 | 2.2 | 0.016 | 0.0099 | 0.0037
3M54263 | Personal sample | 0.002 | 0.0027 | 0 | 0.00063 | 0.004 | 0.0036 | 0.007 | 0 | 0.0047 | 0.006 | 0 | 0.012 | 0.011 | 0.0099 | 0 | 0 | 0 | 0.28 | 0.39 | 1.1 | 2.2 | 0 | 0.0067 | 0.0034
3M54257 | Personal sample | 0.0028 | 0.0029 | 0.0024 | 0.0012 | 0.013 | 0.008 | 0.0095 | 0 | 0.0069 | 0.01 | 0.0042 | 0.012 | 0.01 | 0.0085 | 0.0083 | 0.0093 | 0 | 0.31 | 0 | 0.98 | 2.1 | 0 | 0.035 | 0.0047
3M54196 | Personal sample | 0.0024 | 0.003 | 0.0021 | 0.0009 | 0.0072 | 0.0059 | 0.0072 | 0 | 0.0059 | 0.0079 | 0.0036 | 0.0098 | 0.01 | 0.0083 | 0 | 0 | 0.2 | 0 | 0 | 0.96 | 0 | 0.015 | 0.012 | 0.0039
3M54211 | Personal sample | 0.0025 | 0.0033 | 0.0025 | 0.00099 | 0.0065 | 0.0055 | 0.0083 | 0 | 0.0055 | 0.0095 | 0.0035 | 0.011 | 0.011 | 0 | 0 | 0 | 0 | 0 | 0.37 | 1 | 0 | 0 | 0.01 | 0.004
3M54217 | Personal sample | 0.0023 | 0.0029 | 0.0019 | 0.001 | 0.0068 | 0.0044 | 0.0082 | 0 | 0.0044 | 0.0078 | 0.0033 | 0.011 | 0.011 | 0.0091 | 0 | 0 | 0 | 0 | 0 | 0.94 | 0 | 0.016 | 0.011 | 0.0038
3M54223 | Personal sample | 0.0023 | 0.0029 | 0.002 | 0.00097 | 0.0058 | 0.0045 | 0.008 | 0 | 0.0056 | 0.0082 | 0 | 0.012 | 0 | 0 | 0.0098 | 0 | 0 | 0.33 | 0 | 1.1 | 0 | 0 | 0.0087 | 0.0038
3M54234 | Personal sample | 0.0022 | 0.0027 | 0 | 0.00086 | 0.0046 | 0.0048 | 0 | 0 | 0.0059 | 0.0058 | 0.0045 | 0.011 | 0.011 | 0.0091 | 0 | 0 | 0.18 | 0 | 0.45 | 0 | 0 | 0.026 | 0.0072 | 0.0037
3M54239 | Personal sample | 0.0023 | 0.0027 | 0.0019 | 0.001 | 0.0089 | 0.0048 | 0.0067 | 0 | 0.0044 | 0.0066 | 0.003 | 0.01 | 0.0094 | 0 | 0.012 | 0 | 0 | 0.31 | 0 | 0 | 0 | 0.022 | 0.021 | 0.0037
3M54243 | Personal sample | 0.0027 | 0.0028 | 0.0022 | 0.0011 | 0.015 | 0.0064 | 0.0066 | 0.0038 | 0.005 | 0.0066 | 0.0037 | 0.0098 | 0.0093 | 0.0086 | 0 | 0.0083 | 0.21 | 0 | 0.42 | 1 | 0 | 0 | 0.047 | 0.0046
3M54244 | Personal sample | 0.002 | 0.0026 | 0 | 0.00086 | 0.0039 | 0.0031 | 0.0082 | 0.0048 | 0 | 0.0053 | 0 | 0.012 | 0.01 | 0.0092 | 0.014 | 0 | 0 | 0.31 | 0 | 1.1 | 0 | 0.025 | 0.0057 | 0.0036
3M54248 | Personal sample | 0.0021 | 0.0029 | 0.0018 | 0.00093 | 0.005 | 0.0037 | 0.008 | 0.0046 | 0.005 | 0.0076 | 0.0042 | 0.011 | 0.0099 | 0 | 0 | 0.0096 | 0 | 0.26 | 0 | 0 | 0 | 0 | 0.0072 | 0.0037
3M54051 | Personal sample | 0.0024 | 0.0034 | 0.0026 | 0.0007 | 0.0066 | 0.0047 | 0.009 | 0 | 0.0067 | 0.011 | 0.004 | 0.012 | 0.01 | 0 | 0 | 0 | 0 | 0 | 0.45 | 0 | 2.1 | 0 | 0.013 | 0.0038
3M54054 | Personal sample | 0.0028 | 0.0029 | 0.0025 | 0.001 | 0.016 | 0.0071 | 0.0084 | 0.005 | 0.0052 | 0.007 | 0.0038 | 0.011 | 0.011 | 0.0093 | 0 | 0 | 0.21 | 0 | 0 | 1 | 2.2 | 0 | 0.041 | 0.0046
3M54061 | Personal sample | 0.0024 | 0.0034 | 0.0026 | 0.00058 | 0.004 | 0.0039 | 0.0089 | 0.0047 | 0 | 0.0091 | 0.0041 | 0.011 | 0.011 | 0 | 0 | 0 | 0.19 | 0.32 | 0 | 1.1 | 0 | 0.026 | 0.0077 | 0.0041
3M54090 | Personal sample | 0.0031 | 0.003 | 0.0021 | 0.0011 | 0.016 | 0.0076 | 0.0098 | 0 | 0.0059 | 0.0074 | 0.0038 | 0.011 | 0.01 | 0.0084 | 0 | 0 | 0.2 | 0.3 | 0.42 | 1 | 0 | 0.015 | 0.034 | 0.0048
3M54108 | Personal sample | 0.002 | 0.0027 | 0.0018 | 0.00053 | 0.0041 | 0.0036 | 0.008 | 0.005 | 0.0051 | 0.008 | 0 | 0.012 | 0.011 | 0.009 | 0 | 0.0094 | 0 | 0.29 | 0.39 | 0 | 0 | 0 | 0.0076 | 0.0034
3M54107 | Personal sample | 0.0022 | 0.0028 | 0.0017 | 0.00054 | 0.006 | 0.0042 | 0 | 0.0046 | 0 | 0.0069 | 0.0043 | 0 | 0.011 | 0 | 0.0093 | 0.01 | 0 | 0 | 0 | 1.1 | 2.2 | 0 | 0.014 | 0.0035
3M54098 | Personal sample | 0.0023 | 0.0031 | 0.0023 | 0.00057 | 0.0044 | 0.004 | 0.0086 | 0.0041 | 0.0043 | 0.0094 | 0.004 | 0.01 | 0.0093 | 0 | 0.013 | 0.0093 | 0.19 | 0.29 | 0.38 | 0.97 | 0 | 0.024 | 0.0091 | 0.0036
3M54133 | Personal sample | 0.0021 | 0.0027 | 0.0018 | 0.00054 | 0.0039 | 0.004 | 0.0082 | 0 | 0.0048 | 0.0055 | 0 | 0 | 0.0096 | 0.0079 | 0 | 0 | 0 | 0.31 | 0.39 | 0.98 | 2 | 0 | 0.0068 | 0.0033
3M54121 | Personal sample | 0.0022 | 0.0026 | 0 | 0.0011 | 0.013 | 0.0044 | 0 | 0.0045 | 0 | 0.0063 | 0 | 0.011 | 0.01 | 0.0077 | 0 | 0 | 0 | 0 | 0 | 1 | 0 | 0 | 0.027 | 0.0037
3M54111 | Personal sample | 0.002 | 0.0025 | 0 | 0.00055 | 0.0043 | 0.0033 | 0 | 0.0038 | 0.0047 | 0.005 | 0.0036 | 0.0098 | 0 | 0.0076 | 0 | 0 | 0 | 0 | 0 | 0.99 | 0 | 0.013 | 0.0074 | 0.0034
3M54138 | Personal sample | 0.0024 | 0.0032 | 0.0027 | 0.00058 | 0.0054 | 0.0046 | 0.0081 | 0.0047 | 0.0043 | 0.008 | 0 | 0.011 | 0 | 0 | 0 | 0.0091 | 0.19 | 0 | 0 | 0 | 0 | 0.015 | 0.012 | 0.0038
3M54162 | Personal sample | 0.0023 | 0.0027 | 0.0018 | 0.001 | 0.0053 | 0.0051 | 0 | 0.0048 | 0.0069 | 0.0062 | 0 | 0 | 0.0087 | 0.0074 | 0 | 0 | 0 | 0.29 | 0 | 0 | 2 | 0 | 0.0096 | 0.0037
3M54165 | Personal sample | 0.0022 | 0.0029 | 0.0019 | 0.00078 | 0.0048 | 0.0041 | 0 | 0.0051 | 0.0055 | 0.0077 | 0.0045 | 0.012 | 0.01 | 0 | 0.0091 | 0 | 0 | 0.29 | 0 | 0 | 0 | 0 | 0.007 | 0.0034
3M54166 | Personal sample | 0.0025 | 0.0028 | 0.0022 | 0.0011 | 0.0089 | 0.0057 | 0.0083 | 0.0048 | 0.0057 | 0.0091 | 0.0036 | 0 | 0.0087 | 0.0077 | 0 | 0 | 0.18 | 0.29 | 0 | 0.95 | 2 | 0 | 0.025 | 0.004
3M54169 | Personal sample | 0.0019 | 0.0026 | 0 | 0.00066 | 0.0028 | 0.0033 | 0.0086 | 0 | 0 | 0.0052 | 0.0049 | 0.012 | 0 | 0 | 0 | 0 | 0 | 0.33 | 0 | 0 | 0 | 0 | 0.0058 | 0.0034
3M54171 | Personal sample | 0.0025 | 0.0028 | 0.0022 | 0.0012 | 0.013 | 0.0056 | 0.008 | 0.0043 | 0.0056 | 0.0071 | 0 | 0 | 0.012 | 0 | 0 | 0 | 0.17 | 0.31 | 0 | 0 | 0 | 0 | 0.039 | 0.0043
3M54178 | Personal sample | 0.0023 | 0.0029 | 0.002 | 0.00089 | 0.0072 | 0.005 | 0.0084 | 0.004 | 0.0046 | 0.0078 | 0.0034 | 0.012 | 0.01 | 0.0086 | 0 | 0.0094 | 0 | 0.28 | 0.37 | 0 | 2 | 0 | 0.014 | 0.0039
3M54179 | Personal sample | 0.0021 | 0.0028 | 0.0016 | 0.00062 | 0.0042 | 0.0038 | 0.0076 | 0.0043 | 0.0051 | 0.0062 | 0.004 | 0.012 | 0.011 | 0 | 0 | 0.01 | 0.19 | 0 | 0 | 0 | 2.1 | 0.018 | 0.0082 | 0.0033
3M54185 | Personal sample | 0.0024 | 0.0031 | 0.0022 | 0.00083 | 0.0058 | 0.0054 | 0.0086 | 0.0048 | 0.005 | 0.0095 | 0 | 0 | 0.01 | 0 | 0 | 0 | 0.19 | 0.28 | 0 | 0 | 2.1 | 0 | 0.011 | 0.0039
3M54186 | Personal sample | 0.0022 | 0.0028 | 0.0017 | 0.00088 | 0.0074 | 0.0043 | 0.0069 | 0 | 0.0045 | 0.0072 | 0.0038 | 0.01 | 0.0096 | 0 | 0.0091 | 0 | 0 | 0 | 0.41 | 0.97 | 2 | 0 | 0.015 | 0.0035
3M53276 | Personal sample | 0.0027 | 0.0034 | 0.0027 | 0.00066 | 0.0037 | 0.004 | 0.0088 | 0 | 0.0059 | 0.0099 | 0.0046 | 0.013 | 0 | 0.0095 | 0.015 | 0 | 0 | 0.31 | 0.41 | 0 | 2.2 | 0.026 | 0.0074 | 0.0045
3M53270 | Personal sample | 0.0031 | 0.0033 | 0.0026 | 0.00096 | 0.014 | 0.0063 | 0.01 | 0.0049 | 0.0061 | 0.01 | 0.0049 | 0.014 | 0.011 | 0.01 | 0 | 0 | 0.2 | 0.31 | 0.43 | 0 | 2.2 | 0 | 0.039 | 0.0053
3M53261 | Personal sample | 0.0029 | 0.003 | 0.0023 | 0.0011 | 0.019 | 0.0067 | 0.0087 | 0.0046 | 0.006 | 0.0074 | 0.0042 | 0.013 | 0 | 0.0099 | 0.01 | 0.01 | 0 | 0 | 0 | 1.1 | 0 | 0 | 0.063 | 0.0051
3M53256 | Personal sample | 0.0027 | 0.0034 | 0.0028 | 0.00079 | 0.0047 | 0.0049 | 0.0092 | 0.0042 | 0.0046 | 0.011 | 0 | 0.012 | 0 | 0.0085 | 0.0087 | 0.0097 | 0.19 | 0 | 0.39 | 0 | 0 | 0 | 0.0099 | 0.0044
3M53253 | Personal sample | 0.0022 | 0.0027 | 0.0017 | 0.00089 | 0.0067 | 0.0046 | 0.0083 | 0.0049 | 0.0051 | 0.0072 | 0 | 0.012 | 0.012 | 0.011 | 0 | 0.011 | 0 | 0 | 0.44 | 0 | 0 | 0 | 0.011 | 0.0036
3M53252 | Personal sample | 0.0028 | 0.0037 | 0.0031 | 0.00085 | 0.0098 | 0.0056 | 0.011 | 0 | 0.0064 | 0.012 | 0.0047 | 0.015 | 0.013 | 0 | 0 | 0.012 | 0.22 | 0.33 | 0 | 1.1 | 2.4 | 0.019 | 0.026 | 0.0045
3M53250 | Personal sample | 0.0024 | 0.0031 | 0.0023 | 0.00079 | 0.0063 | 0.0056 | 0.0067 | 0 | 0.0053 | 0.0091 | 0 | 0.012 | 0.01 | 0.0093 | 0.013 | 0 | 0.19 | 0.27 | 0 | 0.98 | 2.1 | 0.024 | 0.015 | 0.0042
3M53247 | Personal sample | 0.0028 | 0.0035 | 0.0028 | 0.00075 | 0.0051 | 0.0042 | 0.0091 | 0.0047 | 0.0054 | 0.011 | 0 | 0.012 | 0.011 | 0 | 0 | 0 | 0.18 | 0 | 0 | 0.99 | 0 | 0.015 | 0.0099 | 0.0044
3M53237 | Personal sample | 0.0026 | 0.0031 | 0.0023 | 0.00077 | 0.0085 | 0.0048 | 0.0099 | 0 | 0.0058 | 0.0091 | 0.0048 | 0.013 | 0.011 | 0.0095 | 0 | 0 | 0.24 | 0.32 | 0 | 1.1 | 2.4 | 0.018 | 0.016 | 0.0045
3M53234 | Personal sample | 0.0024 | 0.0035 | 0.0027 | 0.00076 | 0.0069 | 0.0041 | 0.008 | 0 | 0.0043 | 0.011 | 0 | 0.011 | 0.0089 | 0.0087 | 0 | 0 | 0 | 0.3 | 0 | 0 | 2.2 | 0 | 0.0058 | 0.0039
3M53277 | Personal sample | 0.0023 | 0.003 | 0.0021 | 0.00073 | 0.0078 | 0.0046 | 0.0093 | 0 | 0.0058 | 0.0082 | 0 | 0.015 | 0.013 | 0.01 | 0 | 0 | 0.2 | 0.33 | 0 | 0 | 0 | 0.018 | 0.014 | 0.004
3M53278 | Personal sample | 0.0027 | 0.0037 | 0.0028 | 0.00068 | 0.0062 | 0.0055 | 0.0098 | 0 | 0.0052 | 0.012 | 0.0043 | 0.013 | 0.01 | 0 | 0.016 | 0 | 0.2 | 0 | 0 | 1 | 0 | 0.027 | 0.014 | 0.0042
3M53279 | Personal sample | 0.0029 | 0.0034 | 0.0027 | 0.0011 | 0.011 | 0.0057 | 0.0087 | 0 | 0.0057 | 0.011 | 0 | 0.012 | 0.012 | 0.01 | 0 | 0 | 0.19 | 0.31 | 0 | 0 | 2.2 | 0 | 0.032 | 0.0047
3M53289 | Personal sample | 0.0032 | 0.0036 | 0.003 | 0.00098 | 0.014 | 0.0067 | 0.0099 | 0.004 | 0.0056 | 0.012 | 0 | 0.013 | 0.01 | 0.0083 | 0 | 0 | 0.18 | 0.31 | 0 | 0 | 2.2 | 0 | 0.034 | 0.0052
3M53281 | Personal sample | 0.0028 | 0.0036 | 0.0028 | 0.00079 | 0.006 | 0.0045 | 0.01 | 0.0053 | 0.0056 | 0.011 | 0 | 0.013 | 0.011 | 0 | 0.0098 | 0.0097 | 0 | 0 | 0.44 | 1.1 | 2.3 | 0 | 0.013 | 0.0046
3M53292 | Personal sample | 0.0032 | 0.0036 | 0.0031 | 0.0011 | 0.015 | 0.0069 | 0.0094 | 0 | 0.0064 | 0.013 | 0.0045 | 0.012 | 0 | 0 | 0 | 0.0095 | 0 | 0 | 0.43 | 1.1 | 2.3 | 0 | 0.038 | 0.0052
3M53294 | Personal sample | 0.0028 | 0.0035 | 0.0027 | 0.00077 | 0.0046 | 0.0043 | 0.0091 | 0 | 0.0061 | 0.012 | 0 | 0.012 | 0.009 | 0.0089 | 0 | 0 | 0 | 0.31 | 0 | 0 | 2.3 | 0 | 0.009 | 0.0044
3M53300 | Personal sample | 0.0028 | 0.0032 | 0.0024 | 0.00093 | 0.012 | 0.0054 | 0.0081 | 0.0047 | 0.0058 | 0.011 | 0.0056 | 0.012 | 0.011 | 0.0082 | 0 | 0 | 0 | 0 | 0.42 | 0 | 2.1 | 0 | 0.03 | 0.0051
3M53302 | Personal sample | 0.0021 | 0.0026 | 0.0015 | 0.00057 | 0.0044 | 0.0036 | 0.0092 | 0 | 0 | 0.0063 | 0 | 0.012 | 0.013 | 0.0088 | 0.01 | 0.01 | 0.21 | 0.32 | 0 | 1.1 | 0 | 0 | 0.0071 | 0.0035
3M53312 | Personal sample | 0.0027 | 0.0033 | 0.0027 | 0.00075 | 0.0063 | 0.0053 | 0.0095 | 0 | 0.0051 | 0.012 | 0 | 0.011 | 0 | 0.0079 | 0 | 0.0086 | 0.19 | 0 | 0 | 0 | 0 | 0.016 | 0.013 | 0.0045
3M53543 | Personal sample | 0.0032 | 0.0043 | 0.0039 | 0.00089 | 0.0091 | 0.0063 | 0.01 | 0 | 0.0067 | 0.014 | 0.0043 | 0.012 | 0.011 | 0 | 0.016 | 0.01 | 0 | 0.29 | 0 | 0 | 2.2 | 0.027 | 0.025 | 0.0049
3M53540 | Personal sample | 0.0025 | 0.003 | 0.0021 | 0.00081 | 0.011 | 0.0061 | 0.0094 | 0 | 0.0057 | 0.0084 | 0 | 0.014 | 0.011 | 0.0089 | 0 | 0.01 | 0.2 | 0 | 0.46 | 0 | 2.3 | 0 | 0.027 | 0.0042
3M53534 | Personal sample | 0.0025 | 0.0028 | 0.0019 | 0.00079 | 0.0095 | 0.0053 | 0.0088 | 0.0049 | 0.0059 | 0.0075 | 0.0042 | 0.014 | 0.01 | 0.0095 | 0.0091 | 0.0098 | 0.2 | 0.31 | 0.41 | 1 | 0 | 0 | 0.022 | 0.0042
3M53552 | Personal sample | 0.0022 | 0.0028 | 0.0018 | 0.00065 | 0.0056 | 0.0041 | 0.0091 | 0.0054 | 0.0069 | 0.0081 | 0.0053 | 0.014 | 0.012 | 0 | 0.021 | 0.011 | 0.21 | 0.32 | 0 | 0 | 0 | 0.036 | 0.015 | 0.0037
3M53530 | Personal sample | 0.0024 | 0.0031 | 0.0023 | 0.00089 | 0.0056 | 0.0039 | 0 | 0 | 0.0055 | 0.0094 | 0.005 | 0.014 | 0.01 | 0.01 | 0 | 0.011 | 0 | 0 | 0.44 | 0 | 2.2 | 0.016 | 0.009 | 0.0039
3M53573 | Personal sample | 0.0031 | 0.0043 | 0.0038 | 0.00076 | 0.0065 | 0.0059 | 0.012 | 0 | 0.0075 | 0.016 | 0.0048 | 0.012 | 0.011 | 0 | 0 | 0 | 0 | 0 | 0 | 0 | 2.1 | 0.018 | 0.015 | 0.0046
3M53528 | Personal sample | 0.0027 | 0.0031 | 0.0024 | 0.00093 | 0.0098 | 0.0062 | 0.0087 | 0.0043 | 0.0051 | 0.01 | 0 | 0.012 | 0.0098 | 0 | 0 | 0.0092 | 0 | 0 | 0 | 0.94 | 2.1 | 0 | 0.021 | 0.0043
3M53524 | Personal sample | 0.0024 | 0.0032 | 0.0025 | 0.00091 | 0.0071 | 0.0046 | 0.0088 | 0 | 0.0056 | 0.0098 | 0 | 0.012 | 0.011 | 0 | 0 | 0 | 0 | 0.28 | 0.44 | 0 | 2.1 | 0 | 0.011 | 0.004
3M53523 | Personal sample | 0.0028 | 0.0038 | 0.003 | 0.00095 | 0.0071 | 0.0047 | 0.011 | 0 | 0.0067 | 0.013 | 0.0041 | 0 | 0.011 | 0 | 0 | 0 | 0 | 0.3 | 0 | 0 | 2.2 | 0.018 | 0.014 | 0.0044
3M53521 | Personal sample | 0.0023 | 0.0028 | 0.002 | 0.0009 | 0.0077 | 0.0043 | 0.0087 | 0.0044 | 0.0052 | 0.0083 | 0.0044 | 0.013 | 0.012 | 0 | 0.017 | 0.011 | 0.21 | 0 | 0 | 1 | 2.1 | 0.03 | 0.013 | 0.0038
3M53464 | Personal sample | 0.0029 | 0.0033 | 0.0028 | 0.001 | 0.011 | 0.0052 | 0.0092 | 0 | 0.0053 | 0.01 | 0.0042 | 0.014 | 0.011 | 0 | 0 | 0.01 | 0.19 | 0 | 0.38 | 0 | 2.2 | 0 | 0.026 | 0.0046
3M53465 | Personal sample | 0.0023 | 0.0029 | 0.002 | 0.0008 | 0.0039 | 0.0035 | 0 | 0 | 0 | 0.0077 | 0.0041 | 0.013 | 0.01 | 0.0094 | 0 | 0 | 0 | 0 | 0.41 | 0 | 0 | 0 | 0.0056 | 0.0038
3M53467 | Personal sample | 0.0025 | 0.0032 | 0.0024 | 0.00078 | 0.0044 | 0.004 | 0.0094 | 0.0051 | 0.0061 | 0.0092 | 0 | 0.014 | 0.012 | 0 | 0 | 0 | 0.19 | 0 | 0 | 0 | 2.2 | 0 | 0.0072 | 0.0039
3M53472 | Personal sample | 0.0025 | 0.0033 | 0.0026 | 0.00064 | 0.0068 | 0.0045 | 0.0085 | 0.0046 | 0.0054 | 0.0092 | 0.0039 | 0.012 | 0.011 | 0 | 0 | 0.011 | 0 | 0.3 | 0 | 0 | 0 | 0 | 0.014 | 0.004
3M53482 | Personal sample | 0.0031 | 0.0038 | 0.0032 | 0.00089 | 0.0065 | 0.0066 | 0.01 | 0.0047 | 0.006 | 0.014 | 0 | 0.013 | 0.013 | 0.0097 | 0 | 0.01 | 0 | 0.31 | 0.42 | 1.1 | 0 | 0.018 | 0.014 | 0.0047
3M53487 | Personal sample | 0.002 | 0.0028 | 0.0019 | 0.00066 | 0.0038 | 0.0037 | 0.0087 | 0 | 0.0059 | 0.0071 | 0.0042 | 0.013 | 0 | 0.0093 | 0 | 0 | 0 | 0.33 | 0.42 | 1.1 | 0 | 0 | 0.0057 | 0.0032
3M53492 | Personal sample | 0.0025 | 0.0033 | 0.0024 | 0.00062 | 0.0045 | 0.0055 | 0.0097 | 0 | 0.0054 | 0.011 | 0.0039 | 0.012 | 0.01 | 0 | 0.0084 | 0 | 0 | 0.27 | 0 | 0 | 0 | 0 | 0.011 | 0.004
3M53502 | Personal sample | 0.0028 | 0.0041 | 0.0038 | 0.00062 | 0.0051 | 0.0052 | 0.01 | 0.0043 | 0.0083 | 0.016 | 0.0037 | 0.012 | 0.0094 | 0.0085 | 0 | 0 | 0 | 0 | 0.42 | 1 | 2.1 | 0 | 0.0094 | 0.0041
3M53504 | Personal sample | 0.0022 | 0.0027 | 0.0017 | 0.00083 | 0.01 | 0.0052 | 0 | 0 | 0.0062 | 0.0066 | 0.0044 | 0.013 | 0.01 | 0 | 0 | 0.01 | 0 | 0.33 | 0.42 | 0 | 2.4 | 0.017 | 0.02 | 0.0036
3M53519 | Personal sample | 0.0031 | 0.0034 | 0.0029 | 0.00098 | 0.011 | 0.0078 | 0.0087 | 0.0041 | 0.0054 | 0.01 | 0.0037 | 0.011 | 0.0095 | 0.0075 | 0.017 | 0 | 0.19 | 0 | 0.42 | 0 | 2.1 | 0.028 | 0.024 | 0.0046
3M53341 | Personal sample | 0.0022 | 0.0028 | 0.0021 | 0.0006 | 0.0049 | 0.0042 | 0.0079 | 0.0044 | 0.005 | 0.0067 | 0 | 0.014 | 0 | 0 | 0 | 0 | 0.2 | 0 | 0.41 | 1 | 2.1 | 0.016 | 0.0074 | 0.0036
3M53340 | Personal sample | 0.0027 | 0.0032 | 0.0029 | 0.00091 | 0.0095 | 0.0062 | 0.0093 | 0.0049 | 0.0063 | 0.01 | 0.0045 | 0.012 | 0.01 | 0.0093 | 0 | 0 | 0 | 0.31 | 0.43 | 0 | 2.2 | 0 | 0.027 | 0.0042
3M53338 | Personal sample | 0.0034 | 0.0039 | 0.0035 | 0.0013 | 0.017 | 0.0081 | 0.01 | 0 | 0.0066 | 0.015 | 0.0041 | 0.012 | 0 | 0 | 0 | 0 | 0 | 0 | 0.44 | 0 | 0 | 0 | 0.046 | 0.0054
3M53333 | Personal sample | 0.0029 | 0.0033 | 0.003 | 0.00079 | 0.0099 | 0.0059 | 0.01 | 0 | 0.0061 | 0.01 | 0.0047 | 0.013 | 0 | 0 | 0 | 0 | 0 | 0.33 | 0 | 0 | 0 | 0 | 0.026 | 0.0045
3M53325 | Personal sample | 0.0026 | 0.0032 | 0.0024 | 0.00074 | 0.0088 | 0.0054 | 0.0097 | 0 | 0.0057 | 0.01 | 0.0047 | 0 | 0.011 | 0 | 0.01 | 0.011 | 0.2 | 0.3 | 0 | 1.1 | 2.3 | 0 | 0.022 | 0.0043
3M53322 | Personal sample | 0.0025 | 0.0033 | 0.0025 | 0.00061 | 0.0074 | 0.0047 | 0.0089 | 0.0051 | 0 | 0.0089 | 0.0044 | 0.012 | 0.01 | 0.0095 | 0 | 0.01 | 0.18 | 0 | 0.48 | 0 | 2.3 | 0 | 0.017 | 0.0041
3M53321 | Personal sample | 0.0025 | 0.0028 | 0.002 | 0.00086 | 0.015 | 0.0056 | 0 | 0.0037 | 0.0051 | 0.0075 | 0.0037 | 0.012 | 0.01 | 0.0077 | 0.0084 | 0.0087 | 0.22 | 0 | 0 | 0 | 2 | 0 | 0.049 | 0.0046
3M53320 | Personal sample | 0.0031 | 0.0034 | 0.0031 | 0.00097 | 0.011 | 0.0072 | 0.0096 | 0 | 0.0058 | 0.01 | 0.0044 | 0.012 | 0.01 | 0 | 0 | 0 | 0.2 | 0.28 | 0 | 0 | 2 | 0 | 0.033 | 0.0048
3M53317 | Personal sample | 0.0022 | 0.0028 | 0.0019 | 0.00058 | 0.0067 | 0.0041 | 0.009 | 0 | 0.0058 | 0.0077 | 0 | 0.012 | 0.011 | 0.0082 | 0 | 0 | 0 | 0 | 0.41 | 1 | 2.1 | 0.018 | 0.019 | 0.0037
3M53316 | Personal sample | 0.0027 | 0.0031 | 0.0026 | 0.00099 | 0.0082 | 0.0057 | 0.0089 | 0 | 0.0059 | 0.0099 | 0.004 | 0.012 | 0.01 | 0.0085 | 0 | 0 | 0.21 | 0.3 | 0 | 1 | 0 | 0.015 | 0.028 | 0.0047
3M53342 | Personal sample | 0.0018 | 0.0026 | 0.0017 | 0.00044 | 0.0036 | 0.0031 | 0.0078 | 0 | 0.0051 | 0.0068 | 0 | 0 | 0.011 | 0 | 0 | 0 | 0.2 | 0.32 | 0 | 0 | 0 | 0.018 | 0.0047 | 0.003
3M53343 | Personal sample | 0.002 | 0.0028 | 0.0017 | 0.00053 | 0.0071 | 0.0049 | 0 | 0 | 0 | 0.0074 | 0.0045 | 0.012 | 0.011 | 0 | 0 | 0 | 0 | 0 | 0.43 | 0 | 2.2 | 0 | 0.016 | 0.0034
3M53346 | Personal sample | 0.002 | 0.0025 | 0 | 0.00057 | 0.0047 | 0.0033 | 0.0085 | 0.0044 | 0.0056 | 0.0054 | 0.0046 | 0.012 | 0.0098 | 0.008 | 0 | 0.0099 | 0 | 0.32 | 0.43 | 0 | 2.1 | 0 | 0.01 | 0.0033
3M53347 | Personal sample | 0.0024 | 0.0029 | 0.0022 | 0.00058 | 0.0068 | 0.005 | 0.0093 | 0 | 0.0057 | 0.0078 | 0 | 0.013 | 0.011 | 0 | 0.014 | 0 | 0 | 0.32 | 0 | 1 | 2.2 | 0.026 | 0.016 | 0.0039
3M53349 | Personal sample | 0.002 | 0.0028 | 0.0017 | 0.00057 | 0.0033 | 0.0032 | 0.0083 | 0 | 0.0062 | 0.007 | 0.0045 | 0.014 | 0.012 | 0 | 0.0096 | 0.0097 | 0.21 | 0.32 | 0.43 | 1.1 | 2.3 | 0 | 0.0044 | 0.0034
3M53350 | Personal sample | 0.002 | 0.0026 | 0 | 0.00058 | 0.0033 | 0.0035 | 0.0089 | 0 | 0 | 0.0056 | 0 | 0.013 | 0 | 0.0093 | 0.0089 | 0.011 | 0 | 0 | 0 | 1.1 | 2.2 | 0 | 0.0056 | 0.0033
3M53351 | Personal sample | 0.0021 | 0.0029 | 0.0021 | 0.00058 | 0.004 | 0.0036 | 0 | 0 | 0.0049 | 0.0064 | 0.0034 | 0.012 | 0.0099 | 0.0085 | 0 | 0 | 0.19 | 0.27 | 0 | 0.94 | 0 | 0 | 0.0053 | 0.0036
3M53358 | Personal sample | 0.0022 | 0.0027 | 0.0017 | 0.00057 | 0.0072 | 0.0057 | 0.0085 | 0 | 0.0052 | 0.0065 | 0.0038 | 0.014 | 0.011 | 0 | 0 | 0 | 0 | 0 | 0 | 1.1 | 0 | 0.017 | 0.015 | 0.0037
3M53355 | Personal sample | 0.0028 | 0.0039 | 0.0033 | 0.00053 | 0.0056 | 0.0059 | 0.011 | 0.0051 | 0.0078 | 0.017 | 0.0041 | 0.013 | 0.011 | 0 | 0 | 0.01 | 0 | 0.31 | 0.44 | 1.1 | 2.3 | 0.017 | 0.013 | 0.0042
3M53354 | Personal sample | 0.0021 | 0.0026 | 0.0018 | 0.00085 | 0.01 | 0.0049 | 0 | 0 | 0.0052 | 0.007 | 0.0038 | 0 | 0.01 | 0.0082 | 0 | 0 | 0.19 | 0 | 0.4 | 0 | 0 | 0 | 0.026 | 0.0036

## DL
Species | Concentration (ug/cm2)
Mg | 0.0050667
Al | 0.0059476
Si | 0.0068014
S | 0.0026121
K | 0.0016162
Ca | 0.0039594
Ti | 0.0086301
Cr | 0.0054849
Mn | 0.003
Fe | 0.0043377
Ni | 0.0043112
Cu | 0.0080373
Zn | 0.0023744
Ga | 0.004921
As | 0.0061925
Se | 0.018149
Cd | 0.093166
In | 0.10891
Sn | 0.18439
Te | 0.21662
I | 0.31491
Pb | 0.032412
Cl | 0.003
Na | 0.04